## Sheet1
work sum
0.041406
|  |  | The change of piston height | [11 empty] | efficiency
diameter of can : 38.07 mm | 0.03807 | Time ( s ) | Position ( m ) |  | can volume | P (kPa) | Abs V | Abs P | area |  | 4 points |  |  |  | w/Q_hot * 100
height of can : 130 mm | 0.13 | 0 | -0.00022167 |  | 0.0087561 | -8.789 | 0.0087991 | 92536 |  |  | V | P
mass of mass : 202.1 g |  | 0.1 | -0.00022167 | 0 | 0.0087561 | -8.728 | 0.0087991 | 92597 | 0 | 1 | 0.0087961 | 303363
Piston diameter : 32.5 mm | 3.25 | 0.2 | -0.00022167 | 0 | 0.0087561 | -8.789 | 0.0087991 | 92536 | 0 | 2 | 0.0088125 | 353652 |  | work from 4 points | sum(area) | theo
piston initial height : 5.2 cm | 5.2 | 0.3 | -0.00022167 | 0 | 0.0087561 | -8.728 | 0.0087991 | 92597 | 0 | 3 | 0.0088151 | 97663 |  | 3.8631 | 4.2989
temperature cold water: 26 celcius | 299 | 0.4 | -0.00022167 | 0 | 0.0087561 | -8.789 | 0.0087991 | 92536 | 0 | 4 | 0.0087991 | 95343
temperature hot water: 96 celcius | 369 | 0.5 | -0.00022167 | 0 | 0.0087561 | -8.728 | 0.0087991 | 92597 | 0
|  | 0.6 | -0.00022167 | 0 | 0.0087561 | -8.728 | 0.0087991 | 92597 | 0 |  |  | Q
|  | 0.7 | -0.00022167 | 0 | 0.0087561 | -8.789 | 0.0087991 | 92536 | 0 |  |  | 571.6037 | 1107.8047 | 1679.4085
|  | 0.8 | -0.00022167 | 0 | 0.0087561 | -8.789 | 0.0087991 | 92536 | 0
|  | 0.9 | -0.00022167 | 0 | 0.0087561 | -8.545 | 0.0087991 | 92780 | 0 |  |  | eff
|  | 1 | -0.00022167 | 0 | 0.0087561 | -8.728 | 0.0087991 | 92597 | 0 |  |  | 0.23003 | 0.25598
|  | 1.1 | -0.00022167 | 0 | 0.0087561 | -8.606 | 0.0087991 | 92719 | 0
|  | 1.2 | -0.00022167 | 0 | 0.0087561 | -8.728 | 0.0087991 | 92597 | 0 |  |  | carnot eff |  | error
|  | 1.3 | -0.00022167 | 0 | 0.0087561 | -8.545 | 0.0087991 | 92780 | 0 |  |  | 18.9702 |  | -7310.928
|  | 1.4 | -0.00022167 | 0 | 0.0087561 | -8.545 | 0.0087991 | 92780 | 0
|  | 1.5 | -0.00022167 | 0 | 0.0087561 | -8.484 | 0.0087991 | 92841 | 0
|  | 1.6 | -0.00022167 | 0 | 0.0087561 | -8.484 | 0.0087991 | 92841 | 0 |  |  | work done by gas | err
|  | 1.7 | -0.00022167 | 0 | 0.0087561 | -8.545 | 0.0087991 | 92780 | 0 |  |  | 0.0414 | -98.9283
|  | 1.8 | -0.00022167 | 0 | 0.0087561 | -8.423 | 0.0087991 | 92902 | 0
|  | 1.9 | -0.00022167 | 0 | 0.0087561 | -8.423 | 0.0087991 | 92902 | 0
|  | 2 | -0.00022167 | 0 | 0.0087561 | -8.423 | 0.0087991 | 92902 | 0
|  | 2.1 | -0.00022167 | 0 | 0.0087561 | -8.484 | 0.0087991 | 92841 | 0
|  | 2.2 | -0.00022167 | 0 | 0.0087561 | -8.484 | 0.0087991 | 92841 | 0
|  | 2.3 | -0.00022167 | 0 | 0.0087561 | -8.423 | 0.0087991 | 92902 | 0
|  | 2.4 | -0.00022167 | 0 | 0.0087561 | -8.484 | 0.0087991 | 92841 | 0
|  | 2.5 | -0.00022167 | 0 | 0.0087561 | -8.423 | 0.0087991 | 92902 | 0
|  | 2.6 | -0.00022167 | 0 | 0.0087561 | -8.057 | 0.0087991 | 93268 | 0
|  | 2.7 | -0.00022167 | 0 | 0.0087561 | -8.179 | 0.0087991 | 93146 | 0
|  | 2.8 | -0.00022167 | 0 | 0.0087561 | -8.24 | 0.0087991 | 93085 | 0
|  | 2.9 | -0.00022167 | 0 | 0.0087561 | -7.996 | 0.0087991 | 93329 | 0
|  | 3 | -0.00022167 | 0 | 0.0087561 | -8.179 | 0.0087991 | 93146 | 0
|  | 3.1 | -0.00022167 | 0 | 0.0087561 | -7.996 | 0.0087991 | 93329 | 0
|  | 3.2 | -0.00022167 | 0 | 0.0087561 | -7.935 | 0.0087991 | 93390 | 0
|  | 3.3 | -0.00022167 | 0 | 0.0087561 | -7.813 | 0.0087991 | 93512 | 0
|  | 3.4 | -0.00022167 | 0 | 0.0087561 | -7.752 | 0.0087991 | 93573 | 0
|  | 3.5 | -0.00022167 | 0 | 0.0087561 | -7.63 | 0.0087991 | 93695 | 0
|  | 3.6 | -0.00022167 | 0 | 0.0087561 | -7.63 | 0.0087991 | 93695 | 0
|  | 3.7 | -0.00022167 | 0 | 0.0087561 | -7.569 | 0.0087991 | 93756 | 0
|  | 3.8 | -0.00022167 | 0 | 0.0087561 | -7.447 | 0.0087991 | 93878 | 0
|  | 3.9 | -0.00022167 | 0 | 0.0087561 | -7.569 | 0.0087991 | 93756 | 0
|  | 4 | -0.00022167 | 0 | 0.0087561 | -7.508 | 0.0087991 | 93817 | 0
|  | 4.1 | -0.00022167 | 0 | 0.0087561 | -7.508 | 0.0087991 | 93817 | 0
|  | 4.2 | -0.00022167 | 0 | 0.0087561 | -7.508 | 0.0087991 | 93817 | 0
|  | 4.3 | -0.00022167 | 0 | 0.0087561 | -7.63 | 0.0087991 | 93695 | 0
|  | 4.4 | -0.00022167 | 0 | 0.0087561 | -7.508 | 0.0087991 | 93817 | 0
|  | 4.5 | -0.00022167 | 0 | 0.0087561 | -7.508 | 0.0087991 | 93817 | 0
|  | 4.6 | -0.00022167 | 0 | 0.0087561 | -7.508 | 0.0087991 | 93817 | 0
|  | 4.7 | -0.00022167 | 0 | 0.0087561 | -7.569 | 0.0087991 | 93756 | 0
|  | 4.8 | -0.00022167 | 0 | 0.0087561 | -7.569 | 0.0087991 | 93756 | 0
|  | 4.9 | -0.00022167 | 0 | 0.0087561 | -7.508 | 0.0087991 | 93817 | 0
|  | 5 | -0.00022167 | 0 | 0.0087561 | -7.63 | 0.0087991 | 93695 | 0
|  | 5.1 | -0.00022167 | 0 | 0.0087561 | -7.63 | 0.0087991 | 93695 | 0
|  | 5.2 | -0.00022167 | 0 | 0.0087561 | -7.447 | 0.0087991 | 93878 | 0
|  | 5.3 | -0.00022167 | 0 | 0.0087561 | -7.63 | 0.0087991 | 93695 | 0
|  | 5.4 | -0.00022167 | 0 | 0.0087561 | -7.508 | 0.0087991 | 93817 | 0
|  | 5.5 | -0.00022167 | 0 | 0.0087561 | -7.569 | 0.0087991 | 93756 | 0
|  | 5.6 | -0.00022167 | 0 | 0.0087561 | -7.569 | 0.0087991 | 93756 | 0
|  | 5.7 | -0.00022167 | 0 | 0.0087561 | -7.569 | 0.0087991 | 93756 | 0
|  | 5.8 | -0.00022167 | 0 | 0.0087561 | -7.447 | 0.0087991 | 93878 | 0
|  | 5.9 | -0.00022167 | 0 | 0.0087561 | -7.508 | 0.0087991 | 93817 | 0
|  | 6 | -0.00022167 | 0 | 0.0087561 | -7.508 | 0.0087991 | 93817 | 0
|  | 6.1 | -0.00022167 | 0 | 0.0087561 | -7.508 | 0.0087991 | 93817 | 0
|  | 6.2 | -0.00022167 | 0 | 0.0087561 | -7.569 | 0.0087991 | 93756 | 0
|  | 6.3 | -0.00022167 | 0 | 0.0087561 | -7.447 | 0.0087991 | 93878 | 0
|  | 6.4 | -0.00022167 | 0 | 0.0087561 | -7.447 | 0.0087991 | 93878 | 0
|  | 6.5 | -0.00022167 | 0 | 0.0087561 | -7.508 | 0.0087991 | 93817 | 0
|  | 6.6 | -0.00022167 | 0 | 0.0087561 | -7.447 | 0.0087991 | 93878 | 0
|  | 6.7 | -0.00022167 | 0 | 0.0087561 | -7.385 | 0.0087991 | 93940 | 0
|  | 6.8 | -0.00022167 | 0 | 0.0087561 | -7.508 | 0.0087991 | 93817 | 0
|  | 6.9 | -0.00022167 | 0 | 0.0087561 | -7.447 | 0.0087991 | 93878 | 0
|  | 7 | -0.00022167 | 0 | 0.0087561 | -7.324 | 0.0087991 | 94001 | 0
|  | 7.1 | -0.00022167 | 0 | 0.0087561 | -7.385 | 0.0087991 | 93940 | 0
|  | 7.2 | -0.00022167 | 0 | 0.0087561 | -7.447 | 0.0087991 | 93878 | 0
|  | 7.3 | -0.00022167 | 0 | 0.0087561 | -7.385 | 0.0087991 | 93940 | 0
|  | 7.4 | -0.00022167 | 0 | 0.0087561 | -7.385 | 0.0087991 | 93940 | 0
|  | 7.5 | -0.00022167 | 0 | 0.0087561 | -7.385 | 0.0087991 | 93940 | 0
|  | 7.6 | -0.00022167 | 0 | 0.0087561 | -7.324 | 0.0087991 | 94001 | 0
|  | 7.7 | -0.00022167 | 0 | 0.0087561 | -7.447 | 0.0087991 | 93878 | 0
|  | 7.8 | -0.00022167 | 0 | 0.0087561 | -7.385 | 0.0087991 | 93940 | 0
|  | 7.9 | -0.00022167 | 0 | 0.0087561 | -7.385 | 0.0087991 | 93940 | 0
|  | 8 | -0.00022167 | 0 | 0.0087561 | -7.324 | 0.0087991 | 94001 | 0
|  | 8.1 | -0.00022167 | 0 | 0.0087561 | -7.385 | 0.0087991 | 93940 | 0
|  | 8.2 | -0.00022167 | 0 | 0.0087561 | -7.324 | 0.0087991 | 94001 | 0
|  | 8.3 | -0.00022167 | 0 | 0.0087561 | -7.141 | 0.0087991 | 94184 | 0
|  | 8.4 | -0.00022167 | 0 | 0.0087561 | -7.324 | 0.0087991 | 94001 | 0
|  | 8.5 | -0.00022167 | 0 | 0.0087561 | -7.263 | 0.0087991 | 94062 | 0
|  | 8.6 | -0.00022167 | 0 | 0.0087561 | -7.08 | 0.0087991 | 94245 | 0
|  | 8.7 | -0.00022167 | 0 | 0.0087561 | -7.141 | 0.0087991 | 94184 | 0
|  | 8.8 | -0.00022167 | 0 | 0.0087561 | -7.141 | 0.0087991 | 94184 | 0
|  | 8.9 | -0.00022167 | 0 | 0.0087561 | -7.019 | 0.0087991 | 94306 | 0
|  | 9 | -0.00022167 | 0 | 0.0087561 | -7.08 | 0.0087991 | 94245 | 0
|  | 9.1 | -0.00022167 | 0 | 0.0087561 | -7.263 | 0.0087991 | 94062 | 0
|  | 9.2 | -0.00022167 | 0 | 0.0087561 | -7.141 | 0.0087991 | 94184 | 0
|  | 9.3 | -0.00022167 | 0 | 0.0087561 | -7.08 | 0.0087991 | 94245 | 0
|  | 9.4 | -0.00022167 | 0 | 0.0087561 | -7.263 | 0.0087991 | 94062 | 0
|  | 9.5 | -0.00022167 | 0 | 0.0087561 | -7.019 | 0.0087991 | 94306 | 0
|  | 9.6 | -0.00022167 | 0 | 0.0087561 | -7.141 | 0.0087991 | 94184 | 0
|  | 9.7 | -0.00022167 | 0 | 0.0087561 | -7.141 | 0.0087991 | 94184 | 0
|  | 9.8 | -0.00022167 | 0 | 0.0087561 | -7.08 | 0.0087991 | 94245 | 0
|  | 9.9 | -0.00022167 | 0 | 0.0087561 | -7.263 | 0.0087991 | 94062 | 0
|  | 10 | -0.00022167 | 0 | 0.0087561 | -7.202 | 0.0087991 | 94123 | 0
|  | 10.1 | -0.00022167 | 0 | 0.0087561 | -7.08 | 0.0087991 | 94245 | 0
|  | 10.2 | -0.00022167 | 0 | 0.0087561 | -7.141 | 0.0087991 | 94184 | 0
|  | 10.3 | -0.00022167 | 0 | 0.0087561 | -7.141 | 0.0087991 | 94184 | 0
|  | 10.4 | -0.00022167 | 0 | 0.0087561 | -7.019 | 0.0087991 | 94306 | 0
|  | 10.5 | -0.00022167 | 0 | 0.0087561 | -7.263 | 0.0087991 | 94062 | 0
|  | 10.6 | -0.00022167 | 0 | 0.0087561 | -7.08 | 0.0087991 | 94245 | 0
|  | 10.7 | -0.00022167 | 0 | 0.0087561 | -7.08 | 0.0087991 | 94245 | 0
|  | 10.8 | -0.00022167 | 0 | 0.0087561 | -7.141 | 0.0087991 | 94184 | 0
|  | 10.9 | -0.00022167 | 0 | 0.0087561 | -7.08 | 0.0087991 | 94245 | 0
|  | 11 | -0.00022167 | 0 | 0.0087561 | -7.08 | 0.0087991 | 94245 | 0
|  | 11.1 | -0.00022167 | 0 | 0.0087561 | -7.08 | 0.0087991 | 94245 | 0
|  | 11.2 | -0.00022167 | 0 | 0.0087561 | -7.019 | 0.0087991 | 94306 | 0
|  | 11.3 | 0 | 0.0024938 | 0.0087561 | -7.324 | 0.0087993 | 94001 | 0.017314
|  | 11.4 | 0 | 0 | 0.0087561 | -7.385 | 0.0087993 | 93940 | 0
|  | 11.5 | 0 | 0 | 0.0087561 | -7.202 | 0.0087993 | 94123 | 0
|  | 11.6 | 0 | 0 | 0.0087561 | -7.08 | 0.0087993 | 94245 | 0
|  | 11.7 | 0 | 0 | 0.0087561 | -7.141 | 0.0087993 | 94184 | 0
|  | 11.8 | 0 | 0 | 0.0087561 | -7.08 | 0.0087993 | 94245 | 0
|  | 11.9 | 0 | 0 | 0.0087561 | -7.08 | 0.0087993 | 94245 | 0
|  | 12 | 0 | 0 | 0.0087561 | -6.958 | 0.0087993 | 94367 | 0
|  | 12.1 | 0 | 0 | 0.0087561 | -7.08 | 0.0087993 | 94245 | 0
|  | 12.2 | 0 | 0 | 0.0087561 | -7.447 | 0.0087993 | 93878 | 0
|  | 12.3 | 0 | 0 | 0.0087561 | -7.447 | 0.0087993 | 93878 | 0
|  | 12.4 | 0 | 0 | 0.0087561 | -7.385 | 0.0087993 | 93940 | 0
|  | 12.5 | 0 | 0 | 0.0087561 | -7.447 | 0.0087993 | 93878 | 0
|  | 12.6 | 0 | 0 | 0.0087561 | -7.385 | 0.0087993 | 93940 | 0
|  | 12.7 | 0 | 0 | 0.0087561 | -7.447 | 0.0087993 | 93878 | 0
|  | 12.8 | 0 | 0 | 0.0087561 | -7.447 | 0.0087993 | 93878 | 0
|  | 12.9 | 0 | 0 | 0.0087561 | -7.447 | 0.0087993 | 93878 | 0
|  | 13 | 0 | 0 | 0.0087561 | -7.447 | 0.0087993 | 93878 | 0
|  | 13.1 | -0.00022167 | -0.0028928 | 0.0087561 | -5.982 | 0.0087991 | 95343 | -0.017398
|  | 13.2 | -0.00022167 | 0 | 0.0087561 | 5.676 | 0.0087991 | 107001 | 0
|  | 13.3 | -0.00044333 | -0.002937 | 0.0087561 | 17.762 | 0.0087989 | 119087 | -0.020787
|  | 13.4 | -0.0018 | -0.018112 | 0.0087561 | 94.607 | 0.0087978 | 195932 | -0.17727
|  | 13.5 | -0.002 | -0.00269 | 0.0087561 | 110.111 | 0.0087976 | 211436 | -0.033794
|  | 13.6 | -0.0029 | -0.012195 | 0.0087561 | 163.335 | 0.0087969 | 264660 | -0.17773
|  | 13.7 | -0.0038 | -0.012285 | 0.0087561 | 207.038 | 0.0087961 | 308363 | -0.21391
|  | 13.8 | -0.0038 | 0 | 0.0087561 | 200.873 | 0.0087961 | 302198 | 0
|  | 13.9 | -0.0038 | 0 | 0.0087561 | 197.272 | 0.0087961 | 298597 | 0
|  | 14 | -0.0038 | 0 | 0.0087561 | 194.647 | 0.0087961 | 295972 | 0
|  | 14.1 | -0.0038 | 0 | 0.0087561 | 194.342 | 0.0087961 | 295667 | 0
|  | 14.2 | -0.004 | -0.00283 | 0.0087561 | 193.609 | 0.008796 | 294934 | -0.048995
|  | 14.3 | -0.004 | 0 | 0.0087561 | 194.342 | 0.008796 | 295667 | 0
|  | 14.4 | -0.004 | 0 | 0.0087561 | 194.159 | 0.008796 | 295484 | 0
|  | 14.5 | -0.004 | 0 | 0.0087561 | 193.243 | 0.008796 | 294568 | 0
|  | 14.6 | -0.004 | 0 | 0.0087561 | 193.548 | 0.008796 | 294873 | 0
|  | 14.7 | -0.004 | 0 | 0.0087561 | 193.121 | 0.008796 | 294446 | 0
|  | 14.8 | -0.004 | 0 | 0.0087561 | 192.389 | 0.008796 | 293714 | 0
|  | 14.9 | -0.004 | 0 | 0.0087561 | 192.694 | 0.008796 | 294019 | 0
|  | 15 | -0.004 | 0 | 0.0087561 | 192.633 | 0.008796 | 293958 | 0
|  | 15.1 | -0.004 | 0 | 0.0087561 | 192.206 | 0.008796 | 293531 | 0
|  | 15.2 | -0.0042 | -0.00303 | 0.0087561 | 191.961 | 0.0087958 | 293286 | -0.048681
|  | 15.3 | -0.0042 | 0 | 0.0087561 | 191.778 | 0.0087958 | 293103 | 0
|  | 15.4 | -0.0042 | 0 | 0.0087561 | 191.9 | 0.0087958 | 293225 | 0
|  | 15.5 | -0.0042 | 0 | 0.0087561 | 191.778 | 0.0087958 | 293103 | 0
|  | 15.6 | -0.0042 | 0 | 0.0087561 | 192.206 | 0.0087958 | 293531 | 0
|  | 15.7 | -0.0042 | 0 | 0.0087561 | 192.389 | 0.0087958 | 293714 | 0
|  | 15.8 | -0.0042 | 0 | 0.0087561 | 192.206 | 0.0087958 | 293531 | 0
|  | 15.9 | -0.0042 | 0 | 0.0087561 | 192.022 | 0.0087958 | 293347 | 0
|  | 16 | -0.0042 | 0 | 0.0087561 | 192.389 | 0.0087958 | 293714 | 0
|  | 16.1 | -0.0042 | 0 | 0.0087561 | 192.145 | 0.0087958 | 293470 | 0
|  | 16.2 | -0.0042 | 0 | 0.0087561 | 191.961 | 0.0087958 | 293286 | 0
|  | 16.3 | -0.0042 | 0 | 0.0087561 | 191.961 | 0.0087958 | 293286 | 0
|  | 16.4 | -0.0042 | 0 | 0.0087561 | 192.145 | 0.0087958 | 293470 | 0
|  | 16.5 | -0.0042 | 0 | 0.0087561 | 191.778 | 0.0087958 | 293103 | 0
|  | 16.6 | -0.0042 | 0 | 0.0087561 | 191.839 | 0.0087958 | 293164 | 0
|  | 16.7 | -0.0044 | -0.00333 | 0.0087561 | 191.656 | 0.0087956 | 292981 | -0.048625
|  | 16.8 | -0.0044 | 0 | 0.0087561 | 191.717 | 0.0087956 | 293042 | 0
|  | 16.9 | -0.0044 | 0 | 0.0087561 | 191.534 | 0.0087956 | 292859 | 0
|  | 17 | -0.0044 | 0 | 0.0087561 | 191.229 | 0.0087956 | 292554 | 0
|  | 17.1 | -0.0044 | 0 | 0.0087561 | 191.168 | 0.0087956 | 292493 | 0
|  | 17.2 | -0.0044 | 0 | 0.0087561 | 191.229 | 0.0087956 | 292554 | 0
|  | 17.3 | -0.0044 | 0 | 0.0087561 | 191.046 | 0.0087956 | 292371 | 0
|  | 17.4 | -0.0044 | 0 | 0.0087561 | 191.046 | 0.0087956 | 292371 | 0
|  | 17.5 | -0.0044 | 0 | 0.0087561 | 190.802 | 0.0087956 | 292127 | 0
|  | 17.6 | -0.0044 | 0 | 0.0087561 | 190.802 | 0.0087956 | 292127 | 0
|  | 17.7 | -0.0044 | 0 | 0.0087561 | 190.741 | 0.0087956 | 292066 | 0
|  | 17.8 | -0.0044 | 0 | 0.0087561 | 190.741 | 0.0087956 | 292066 | 0
|  | 17.9 | -0.0044 | 0 | 0.0087561 | 190.802 | 0.0087956 | 292127 | 0
|  | 18 | -0.0044 | 0 | 0.0087561 | 190.802 | 0.0087956 | 292127 | 0
|  | 18.1 | -0.0044 | 0 | 0.0087561 | 190.924 | 0.0087956 | 292249 | 0
|  | 18.2 | -0.0044 | 0 | 0.0087561 | 191.29 | 0.0087956 | 292615 | 0
|  | 18.3 | -0.0044 | 0 | 0.0087561 | 191.29 | 0.0087956 | 292615 | 0
|  | 18.4 | -0.0044 | 0 | 0.0087561 | 191.107 | 0.0087956 | 292432 | 0
|  | 18.5 | -0.0044 | 0 | 0.0087561 | 191.168 | 0.0087956 | 292493 | 0
|  | 18.6 | -0.0044 | 0 | 0.0087561 | 191.107 | 0.0087956 | 292432 | 0
|  | 18.7 | -0.0044 | 0 | 0.0087561 | 190.802 | 0.0087956 | 292127 | 0
|  | 18.8 | -0.0044 | 0 | 0.0087561 | 190.924 | 0.0087956 | 292249 | 0
|  | 18.9 | -0.0044 | 0 | 0.0087561 | 191.107 | 0.0087956 | 292432 | 0
|  | 19 | -0.0044 | 0 | 0.0087561 | 190.863 | 0.0087956 | 292188 | 0
|  | 19.1 | -0.0044 | 0 | 0.0087561 | 190.985 | 0.0087956 | 292310 | 0
|  | 19.2 | -0.0044 | 0 | 0.0087561 | 191.046 | 0.0087956 | 292371 | 0
|  | 19.3 | -0.0044 | 0 | 0.0087561 | 190.924 | 0.0087956 | 292249 | 0
|  | 19.4 | -0.0044 | 0 | 0.0087561 | 190.802 | 0.0087956 | 292127 | 0
|  | 19.5 | -0.0044 | 0 | 0.0087561 | 190.802 | 0.0087956 | 292127 | 0
|  | 19.6 | -0.0047 | -0.005865 | 0.0087561 | 190.863 | 0.0087954 | 292188 | -0.07271
|  | 19.7 | -0.0047 | 0 | 0.0087561 | 190.741 | 0.0087954 | 292066 | 0
|  | 19.8 | -0.0047 | 0 | 0.0087561 | 190.802 | 0.0087954 | 292127 | 0
|  | 19.9 | -0.0047 | 0 | 0.0087561 | 190.741 | 0.0087954 | 292066 | 0
|  | 20 | -0.0047 | 0 | 0.0087561 | 190.802 | 0.0087954 | 292127 | 0
|  | 20.1 | -0.0047 | 0 | 0.0087561 | 190.802 | 0.0087954 | 292127 | 0
|  | 20.2 | -0.0047 | 0 | 0.0087561 | 190.802 | 0.0087954 | 292127 | 0
|  | 20.3 | -0.0047 | 0 | 0.0087561 | 190.863 | 0.0087954 | 292188 | 0
|  | 20.4 | -0.0047 | 0 | 0.0087561 | 190.863 | 0.0087954 | 292188 | 0
|  | 20.5 | -0.0047 | 0 | 0.0087561 | 190.985 | 0.0087954 | 292310 | 0
|  | 20.6 | -0.0047 | 0 | 0.0087561 | 191.229 | 0.0087954 | 292554 | 0
|  | 20.7 | -0.0047 | 0 | 0.0087561 | 190.985 | 0.0087954 | 292310 | 0
|  | 20.8 | -0.0047 | 0 | 0.0087561 | 191.229 | 0.0087954 | 292554 | 0
|  | 20.9 | -0.0047 | 0 | 0.0087561 | 191.351 | 0.0087954 | 292676 | 0
|  | 21 | -0.0047 | 0 | 0.0087561 | 191.412 | 0.0087954 | 292737 | 0
|  | 21.1 | -0.0047 | 0 | 0.0087561 | 191.412 | 0.0087954 | 292737 | 0
|  | 21.2 | -0.0047 | 0 | 0.0087561 | 191.412 | 0.0087954 | 292737 | 0
|  | 21.3 | -0.0047 | 0 | 0.0087561 | 191.29 | 0.0087954 | 292615 | 0
|  | 21.4 | -0.0047 | 0 | 0.0087561 | 191.29 | 0.0087954 | 292615 | 0
|  | 21.5 | -0.0047 | 0 | 0.0087561 | 191.107 | 0.0087954 | 292432 | 0
|  | 21.6 | -0.0047 | 0 | 0.0087561 | 191.229 | 0.0087954 | 292554 | 0
|  | 21.7 | -0.0047 | 0 | 0.0087561 | 191.29 | 0.0087954 | 292615 | 0
|  | 21.8 | -0.0047 | 0 | 0.0087561 | 191.168 | 0.0087954 | 292493 | 0
|  | 21.9 | -0.0047 | 0 | 0.0087561 | 191.29 | 0.0087954 | 292615 | 0
|  | 22 | -0.0047 | 0 | 0.0087561 | 191.229 | 0.0087954 | 292554 | 0
|  | 22.1 | -0.0047 | 0 | 0.0087561 | 191.29 | 0.0087954 | 292615 | 0
|  | 22.2 | -0.0047 | 0 | 0.0087561 | 190.924 | 0.0087954 | 292249 | 0
|  | 22.3 | -0.0047 | 0 | 0.0087561 | 191.107 | 0.0087954 | 292432 | 0
|  | 22.4 | -0.0047 | 0 | 0.0087561 | 190.863 | 0.0087954 | 292188 | 0
|  | 22.5 | -0.0047 | 0 | 0.0087561 | 190.68 | 0.0087954 | 292005 | 0
|  | 22.6 | -0.0047 | 0 | 0.0087561 | 190.741 | 0.0087954 | 292066 | 0
|  | 22.7 | -0.0047 | 0 | 0.0087561 | 190.68 | 0.0087954 | 292005 | 0
|  | 22.8 | -0.0047 | 0 | 0.0087561 | 190.497 | 0.0087954 | 291822 | 0
|  | 22.9 | -0.0047 | 0 | 0.0087561 | 190.68 | 0.0087954 | 292005 | 0
|  | 23 | -0.0047 | 0 | 0.0087561 | 190.497 | 0.0087954 | 291822 | 0
|  | 23.1 | -0.0047 | 0 | 0.0087561 | 190.435 | 0.0087954 | 291760 | 0
|  | 23.2 | -0.0047 | 0 | 0.0087561 | 190.619 | 0.0087954 | 291944 | 0
|  | 23.3 | -0.0049 | -0.00465 | 0.0087561 | 190.619 | 0.0087952 | 291944 | -0.048438
|  | 23.4 | -0.0049 | 0 | 0.0087561 | 190.619 | 0.0087952 | 291944 | 0
|  | 23.5 | -0.0049 | 0 | 0.0087561 | 190.802 | 0.0087952 | 292127 | 0
|  | 23.6 | -0.0049 | 0 | 0.0087561 | 191.29 | 0.0087952 | 292615 | 0
|  | 23.7 | -0.0049 | 0 | 0.0087561 | 191.656 | 0.0087952 | 292981 | 0
|  | 23.8 | -0.0049 | 0 | 0.0087561 | 192.022 | 0.0087952 | 293347 | 0
|  | 23.9 | -0.0049 | 0 | 0.0087561 | 192.267 | 0.0087952 | 293592 | 0
|  | 24 | -0.0049 | 0 | 0.0087561 | 194.891 | 0.0087952 | 296216 | 0
|  | 24.1 | -0.0049 | 0 | 0.0087561 | 205.939 | 0.0087952 | 307264 | 0
|  | 24.2 | -0.0049 | 0 | 0.0087561 | 219.306 | 0.0087952 | 320631 | 0
|  | 24.3 | -0.0049 | 0 | 0.0087561 | 235.664 | 0.0087952 | 336989 | 0
|  | 24.4 | -0.0049 | 0 | 0.0087561 | 252.937 | 0.0087952 | 354262 | 0
|  | 24.5 | -0.0044 | 0.012225 | 0.0087561 | 249.397 | 0.0087956 | 350722 | 0.14621
|  | 24.6 | -0.004 | 0.00982 | 0.0087561 | 248.543 | 0.008796 | 349868 | 0.11624
|  | 24.7 | -0.0035 | 0.012325 | 0.0087561 | 248.054 | 0.0087964 | 349379 | 0.14502
|  | 24.8 | -0.0029 | 0.01485 | 0.0087561 | 249.519 | 0.0087969 | 350844 | 0.17427
|  | 24.9 | -0.0024 | 0.012425 | 0.0087561 | 248.543 | 0.0087973 | 349868 | 0.14532
|  | 25 | -0.0018 | 0.01497 | 0.0087561 | 248.482 | 0.0087978 | 349807 | 0.17413
|  | 25.1 | -0.0011 | 0.017535 | 0.0087561 | 247.444 | 0.0087984 | 348769 | 0.20283
|  | 25.2 | -0.00044333 | 0.016515 | 0.0087561 | 248.848 | 0.0087989 | 350173 | 0.19038
|  | 25.3 | 0 | 0.011194 | 0.0087561 | 250.191 | 0.0087993 | 351516 | 0.12903
|  | 25.4 | 0.00088667 | 0.022477 | 0.0087561 | 249.458 | 0.0088 | 350783 | 0.25829
|  | 25.5 | 0.0016 | 0.018154 | 0.0087561 | 252.449 | 0.0088006 | 353774 | 0.20847
|  | 25.6 | 0.0024 | 0.02044 | 0.0087561 | 248.909 | 0.0088013 | 350234 | 0.23361
|  | 25.7 | 0.0031 | 0.017955 | 0.0087561 | 250.313 | 0.0088018 | 351638 | 0.20379
|  | 25.8 | 0.004 | 0.023175 | 0.0087561 | 251.778 | 0.0088026 | 353103 | 0.26309
|  | 25.9 | 0.0047 | 0.018095 | 0.0087561 | 246.956 | 0.0088032 | 348281 | 0.20365
|  | 26 | 0.0053 | 0.01557 | 0.0087561 | 246.956 | 0.0088037 | 348281 | 0.17336
|  | 26.1 | 0.0058 | 0.013025 | 0.0087561 | 250.008 | 0.0088041 | 351333 | 0.1451
|  | 26.2 | 0.006 | 0.00523 | 0.0087561 | 250.313 | 0.0088042 | 351638 | 0.058317
|  | 26.3 | 0.0064 | 0.0105 | 0.0087561 | 250.313 | 0.0088046 | 351638 | 0.11668
|  | 26.4 | 0.0069 | 0.013175 | 0.0087561 | 249.336 | 0.008805 | 350661 | 0.14565
|  | 26.5 | 0.0073 | 0.01058 | 0.0087561 | 248.665 | 0.0088053 | 349990 | 0.11625
|  | 26.6 | 0.0078 | 0.013275 | 0.0087561 | 251.228 | 0.0088057 | 352553 | 0.1457
|  | 26.7 | 0.0082 | 0.01066 | 0.0087561 | 249.397 | 0.0088061 | 350722 | 0.11668
|  | 26.8 | 0.0084 | 0.00535 | 0.0087561 | 249.825 | 0.0088062 | 351150 | 0.058226
|  | 26.9 | 0.0089 | 0.013425 | 0.0087561 | 247.322 | 0.0088067 | 348647 | 0.14513
|  | 27 | 0.0091 | 0.00539 | 0.0087561 | 250.374 | 0.0088068 | 351699 | 0.058099
|  | 27.1 | 0.0095 | 0.01082 | 0.0087561 | 250.069 | 0.0088072 | 351394 | 0.11665
|  | 27.2 | 0.0098 | 0.008145 | 0.0087561 | 250.13 | 0.0088074 | 351455 | 0.08746
|  | 27.3 | 0.01 | 0.00545 | 0.0087561 | 250.496 | 0.0088076 | 351821 | 0.058342
|  | 27.4 | 0.0102 | 0.00547 | 0.0087561 | 251.045 | 0.0088077 | 352370 | 0.058418
|  | 27.5 | 0.0106 | 0.01098 | 0.0087561 | 246.467 | 0.0088081 | 347792 | 0.11617
|  | 27.6 | 0.0109 | 0.008265 | 0.0087561 | 247.078 | 0.0088083 | 348403 | 0.086632
|  | 27.7 | 0.0111 | 0.00553 | 0.0087561 | 250.74 | 0.0088085 | 352065 | 0.058109
|  | 27.8 | 0.0113 | 0.00555 | 0.0087561 | 252.327 | 0.0088086 | 353652 | 0.058545
|  | 27.9 | 0.0115 | 0.00557 | 0.0087561 | 251.9 | 0.0088088 | 353225 | 0.058641
|  | 28 | 0.0117 | 0.00559 | 0.0087561 | 253.67 | 0.008809 | 354995 | 0.058752
|  | 28.1 | 0.0117 | 0 | 0.0087561 | 256.722 | 0.008809 | 358047 | 0
|  | 28.2 | 0.0122 | 0.014075 | 0.0087561 | 250.313 | 0.0088094 | 351638 | 0.14718
|  | 28.3 | 0.0122 | 0 | 0.0087561 | 251.778 | 0.0088094 | 353103 | 0
|  | 28.4 | 0.0124 | 0.00567 | 0.0087561 | 249.397 | 0.0088096 | 350722 | 0.058388
|  | 28.5 | 0.0126 | 0.00569 | 0.0087561 | 250.435 | 0.0088097 | 351760 | 0.058276
|  | 28.6 | 0.0126 | 0 | 0.0087561 | 250.679 | 0.0088097 | 352004 | 0
|  | 28.7 | 0.0129 | 0.008595 | 0.0087561 | 252.754 | 0.00881 | 354079 | 0.087863
|  | 28.8 | 0.0129 | 0 | 0.0087561 | 252.876 | 0.00881 | 354201 | 0
|  | 28.9 | 0.0131 | 0.00577 | 0.0087561 | 252.449 | 0.0088101 | 353774 | 0.058732
|  | 29 | 0.0131 | 0 | 0.0087561 | 252.144 | 0.0088101 | 353469 | 0
|  | 29.1 | 0.0133 | 0.00581 | 0.0087561 | 254.524 | 0.0088103 | 355849 | 0.058843
|  | 29.2 | 0.0133 | 0 | 0.0087561 | 253.304 | 0.0088103 | 354629 | 0
|  | 29.3 | 0.0133 | 0 | 0.0087561 | 253.792 | 0.0088103 | 355117 | 0
|  | 29.4 | 0.0135 | 0.00587 | 0.0087561 | 252.876 | 0.0088105 | 354201 | 0.058843
|  | 29.5 | 0.0135 | 0 | 0.0087561 | 252.693 | 0.0088105 | 354018 | 0
|  | 29.6 | 0.0137 | 0.00591 | 0.0087561 | 254.219 | 0.0088106 | 355544 | 0.058864
|  | 29.7 | 0.0137 | 0 | 0.0087561 | 255.257 | 0.0088106 | 356582 | 0
|  | 29.8 | 0.0137 | 0 | 0.0087561 | 252.754 | 0.0088106 | 354079 | 0
|  | 29.9 | 0.014 | 0.008955 | 0.0087561 | 251.534 | 0.0088109 | 352859 | 0.087969
|  | 30 | 0.014 | 0 | 0.0087561 | 249.092 | 0.0088109 | 350417 | 0
|  | 30.1 | 0.0142 | 0.00601 | 0.0087561 | 250.923 | 0.008811 | 352248 | 0.058291
|  | 30.2 | 0.0142 | 0 | 0.0087561 | 252.266 | 0.008811 | 353591 | 0
|  | 30.3 | 0.0142 | 0 | 0.0087561 | 250.618 | 0.008811 | 351943 | 0
|  | 30.4 | 0.0144 | 0.00607 | 0.0087561 | 249.458 | 0.0088112 | 350783 | 0.058297
|  | 30.5 | 0.0144 | 0 | 0.0087561 | 250.801 | 0.0088112 | 352126 | 0
|  | 30.6 | 0.0144 | 0 | 0.0087561 | 250.435 | 0.0088112 | 351760 | 0
|  | 30.7 | 0.0144 | 0 | 0.0087561 | 250.679 | 0.0088112 | 352004 | 0
|  | 30.8 | 0.0146 | 0.00615 | 0.0087561 | 250.679 | 0.0088114 | 352004 | 0.058403
|  | 30.9 | 0.0146 | 0 | 0.0087561 | 250.923 | 0.0088114 | 352248 | 0
|  | 31 | 0.0146 | 0 | 0.0087561 | 252.144 | 0.0088114 | 353469 | 0
|  | 31.1 | 0.0146 | 0 | 0.0087561 | 253.487 | 0.0088114 | 354812 | 0
|  | 31.2 | 0.0149 | 0.009345 | 0.0087561 | 252.266 | 0.0088116 | 353591 | 0.088151
|  | 31.3 | 0.0149 | 0 | 0.0087561 | 251.045 | 0.0088116 | 352370 | 0
|  | 31.4 | 0.0151 | 0.00627 | 0.0087561 | 250.496 | 0.0088118 | 351821 | 0.058418
|  | 31.5 | 0.0151 | 0 | 0.0087561 | 249.092 | 0.0088118 | 350417 | 0
|  | 31.6 | 0.0151 | 0 | 0.0087561 | 248.36 | 0.0088118 | 349685 | 0
|  | 31.7 | 0.0151 | 0 | 0.0087561 | 249.825 | 0.0088118 | 351150 | 0
|  | 31.8 | 0.0153 | 0.00635 | 0.0087561 | 250.374 | 0.008812 | 351699 | 0.058307
|  | 31.9 | 0.0153 | 0 | 0.0087561 | 250.069 | 0.008812 | 351394 | 0
|  | 32 | 0.0153 | 0 | 0.0087561 | 250.008 | 0.008812 | 351333 | 0
|  | 32.1 | 0.0153 | 0 | 0.0087561 | 249.275 | 0.008812 | 350600 | 0
|  | 32.2 | 0.0153 | 0 | 0.0087561 | 248.909 | 0.008812 | 350234 | 0
|  | 32.3 | 0.0153 | 0 | 0.0087561 | 248.97 | 0.008812 | 350295 | 0
|  | 32.4 | 0.0153 | 0 | 0.0087561 | 248.909 | 0.008812 | 350234 | 0
|  | 32.5 | 0.0155 | 0.00649 | 0.0087561 | 249.031 | 0.0088121 | 350356 | 0.058119
|  | 32.6 | 0.0155 | 0 | 0.0087561 | 249.275 | 0.0088121 | 350600 | 0
|  | 32.7 | 0.0155 | 0 | 0.0087561 | 249.886 | 0.0088121 | 351211 | 0
|  | 32.8 | 0.0155 | 0 | 0.0087561 | 250.008 | 0.0088121 | 351333 | 0
|  | 32.9 | 0.0155 | 0 | 0.0087561 | 249.886 | 0.0088121 | 351211 | 0
|  | 33 | 0.0155 | 0 | 0.0087561 | 248.848 | 0.0088121 | 350173 | 0
|  | 33.1 | 0.0155 | 0 | 0.0087561 | 248.421 | 0.0088121 | 349746 | 0
|  | 33.2 | 0.0155 | 0 | 0.0087561 | 248.115 | 0.0088121 | 349440 | 0
|  | 33.3 | 0.0155 | 0 | 0.0087561 | 247.566 | 0.0088121 | 348891 | 0
|  | 33.4 | 0.0155 | 0 | 0.0087561 | 247.322 | 0.0088121 | 348647 | 0
|  | 33.5 | 0.0157 | 0.00669 | 0.0087561 | 247.261 | 0.0088123 | 348586 | 0.057841
|  | 33.6 | 0.0157 | 0 | 0.0087561 | 247.383 | 0.0088123 | 348708 | 0
|  | 33.7 | 0.0157 | 0 | 0.0087561 | 247.749 | 0.0088123 | 349074 | 0
|  | 33.8 | 0.0157 | 0 | 0.0087561 | 248.238 | 0.0088123 | 349563 | 0
|  | 33.9 | 0.0157 | 0 | 0.0087561 | 248.421 | 0.0088123 | 349746 | 0
|  | 34 | 0.0157 | 0 | 0.0087561 | 248.543 | 0.0088123 | 349868 | 0
|  | 34.1 | 0.0157 | 0 | 0.0087561 | 248.848 | 0.0088123 | 350173 | 0
|  | 34.2 | 0.0157 | 0 | 0.0087561 | 248.909 | 0.0088123 | 350234 | 0
|  | 34.3 | 0.0157 | 0 | 0.0087561 | 248.909 | 0.0088123 | 350234 | 0
|  | 34.4 | 0.0157 | 0 | 0.0087561 | 248.848 | 0.0088123 | 350173 | 0
|  | 34.5 | 0.0157 | 0 | 0.0087561 | 248.787 | 0.0088123 | 350112 | 0
|  | 34.6 | 0.0157 | 0 | 0.0087561 | 248.543 | 0.0088123 | 349868 | 0
|  | 34.7 | 0.0157 | 0 | 0.0087561 | 248.421 | 0.0088123 | 349746 | 0
|  | 34.8 | 0.0157 | 0 | 0.0087561 | 248.115 | 0.0088123 | 349440 | 0
|  | 34.9 | 0.0157 | 0 | 0.0087561 | 247.932 | 0.0088123 | 349257 | 0
|  | 35 | 0.0157 | 0 | 0.0087561 | 247.932 | 0.0088123 | 349257 | 0
|  | 35.1 | 0.0157 | 0 | 0.0087561 | 247.932 | 0.0088123 | 349257 | 0
|  | 35.2 | 0.0157 | 0 | 0.0087561 | 248.115 | 0.0088123 | 349440 | 0
|  | 35.3 | 0.0157 | 0 | 0.0087561 | 248.36 | 0.0088123 | 349685 | 0
|  | 35.4 | 0.0157 | 0 | 0.0087561 | 248.482 | 0.0088123 | 349807 | 0
|  | 35.5 | 0.0157 | 0 | 0.0087561 | 248.665 | 0.0088123 | 349990 | 0
|  | 35.6 | 0.0157 | 0 | 0.0087561 | 248.97 | 0.0088123 | 350295 | 0
|  | 35.7 | 0.0157 | 0 | 0.0087561 | 249.153 | 0.0088123 | 350478 | 0
|  | 35.8 | 0.0157 | 0 | 0.0087561 | 249.214 | 0.0088123 | 350539 | 0
|  | 35.9 | 0.0157 | 0 | 0.0087561 | 249.336 | 0.0088123 | 350661 | 0
|  | 36 | 0.0157 | 0 | 0.0087561 | 249.458 | 0.0088123 | 350783 | 0
|  | 36.1 | 0.0157 | 0 | 0.0087561 | 249.519 | 0.0088123 | 350844 | 0
|  | 36.2 | 0.0157 | 0 | 0.0087561 | 249.458 | 0.0088123 | 350783 | 0
|  | 36.3 | 0.0157 | 0 | 0.0087561 | 249.763 | 0.0088123 | 351088 | 0
|  | 36.4 | 0.0157 | 0 | 0.0087561 | 249.58 | 0.0088123 | 350905 | 0
|  | 36.5 | 0.0157 | 0 | 0.0087561 | 249.702 | 0.0088123 | 351027 | 0
|  | 36.6 | 0.0157 | 0 | 0.0087561 | 249.825 | 0.0088123 | 351150 | 0
|  | 36.7 | 0.0157 | 0 | 0.0087561 | 249.58 | 0.0088123 | 350905 | 0
|  | 36.8 | 0.0157 | 0 | 0.0087561 | 249.458 | 0.0088123 | 350783 | 0
|  | 36.9 | 0.0157 | 0 | 0.0087561 | 249.397 | 0.0088123 | 350722 | 0
|  | 37 | 0.0157 | 0 | 0.0087561 | 249.275 | 0.0088123 | 350600 | 0
|  | 37.1 | 0.0157 | 0 | 0.0087561 | 250.069 | 0.0088123 | 351394 | 0
|  | 37.2 | 0.0157 | 0 | 0.0087561 | 250.801 | 0.0088123 | 352126 | 0
|  | 37.3 | 0.0157 | 0 | 0.0087561 | 250.923 | 0.0088123 | 352248 | 0
|  | 37.4 | 0.0157 | 0 | 0.0087561 | 250.74 | 0.0088123 | 352065 | 0
|  | 37.5 | 0.0157 | 0 | 0.0087561 | 250.374 | 0.0088123 | 351699 | 0
|  | 37.6 | 0.0157 | 0 | 0.0087561 | 250.374 | 0.0088123 | 351699 | 0
|  | 37.7 | 0.0157 | 0 | 0.0087561 | 250.435 | 0.0088123 | 351760 | 0
|  | 37.8 | 0.0157 | 0 | 0.0087561 | 250.862 | 0.0088123 | 352187 | 0
|  | 37.9 | 0.016 | 0.011355 | 0.0087561 | 251.228 | 0.0088125 | 352553 | 0.087695
|  | 38 | 0.016 | 0 | 0.0087561 | 251.289 | 0.0088125 | 352614 | 0
|  | 38.1 | 0.016 | 0 | 0.0087561 | 251.289 | 0.0088125 | 352614 | 0
|  | 38.2 | 0.016 | 0 | 0.0087561 | 251.228 | 0.0088125 | 352553 | 0
|  | 38.3 | 0.016 | 0 | 0.0087561 | 251.473 | 0.0088125 | 352798 | 0
|  | 38.4 | 0.016 | 0 | 0.0087561 | 251.9 | 0.0088125 | 353225 | 0
|  | 38.5 | 0.016 | 0 | 0.0087561 | 252.327 | 0.0088125 | 353652 | 0
|  | 38.6 | 0.016 | 0 | 0.0087561 | 252.266 | 0.0088125 | 353591 | 0
|  | 38.7 | 0.016 | 0 | 0.0087561 | 251.9 | 0.0088125 | 353225 | 0
|  | 38.8 | 0.016 | 0 | 0.0087561 | 251.411 | 0.0088125 | 352736 | 0
|  | 38.9 | 0.016 | 0 | 0.0087561 | 250.74 | 0.0088125 | 352065 | 0
|  | 39 | 0.016 | 0 | 0.0087561 | 250.008 | 0.0088125 | 351333 | 0
|  | 39.1 | 0.016 | 0 | 0.0087561 | 249.031 | 0.0088125 | 350356 | 0
|  | 39.2 | 0.016 | 0 | 0.0087561 | 247.993 | 0.0088125 | 349318 | 0
|  | 39.3 | 0.016 | 0 | 0.0087561 | 246.773 | 0.0088125 | 348098 | 0
|  | 39.4 | 0.016 | 0 | 0.0087561 | 245.552 | 0.0088125 | 346877 | 0
|  | 39.5 | 0.016 | 0 | 0.0087561 | 244.453 | 0.0088125 | 345778 | 0
|  | 39.6 | 0.016 | 0 | 0.0087561 | 243.355 | 0.0088125 | 344680 | 0
|  | 39.7 | 0.016 | 0 | 0.0087561 | 242.622 | 0.0088125 | 343947 | 0
|  | 39.8 | 0.016 | 0 | 0.0087561 | 242.317 | 0.0088125 | 343642 | 0
|  | 39.9 | 0.016 | 0 | 0.0087561 | 242.195 | 0.0088125 | 343520 | 0
|  | 40 | 0.016 | 0 | 0.0087561 | 242.012 | 0.0088125 | 343337 | 0
|  | 40.1 | 0.016 | 0 | 0.0087561 | 241.585 | 0.0088125 | 342910 | 0
|  | 40.2 | 0.016 | 0 | 0.0087561 | 241.34 | 0.0088125 | 342665 | 0
|  | 40.3 | 0.016 | 0 | 0.0087561 | 240.73 | 0.0088125 | 342055 | 0
|  | 40.4 | 0.016 | 0 | 0.0087561 | 240.364 | 0.0088125 | 341689 | 0
|  | 40.5 | 0.016 | 0 | 0.0087561 | 240.12 | 0.0088125 | 341445 | 0
|  | 40.6 | 0.016 | 0 | 0.0087561 | 240.364 | 0.0088125 | 341689 | 0
|  | 40.7 | 0.016 | 0 | 0.0087561 | 240.669 | 0.0088125 | 341994 | 0
|  | 40.8 | 0.016 | 0 | 0.0087561 | 240.974 | 0.0088125 | 342299 | 0
|  | 40.9 | 0.016 | 0 | 0.0087561 | 241.035 | 0.0088125 | 342360 | 0
|  | 41 | 0.016 | 0 | 0.0087561 | 240.913 | 0.0088125 | 342238 | 0
|  | 41.1 | 0.016 | 0 | 0.0087561 | 240.242 | 0.0088125 | 341567 | 0
|  | 41.2 | 0.016 | 0 | 0.0087561 | 239.509 | 0.0088125 | 340834 | 0
|  | 41.3 | 0.016 | 0 | 0.0087561 | 238.716 | 0.0088125 | 340041 | 0
|  | 41.4 | 0.016 | 0 | 0.0087561 | 237.678 | 0.0088125 | 339003 | 0
|  | 41.5 | 0.016 | 0 | 0.0087561 | 236.702 | 0.0088125 | 338027 | 0
|  | 41.6 | 0.016 | 0 | 0.0087561 | 235.847 | 0.0088125 | 337172 | 0
|  | 41.7 | 0.016 | 0 | 0.0087561 | 235.176 | 0.0088125 | 336501 | 0
|  | 41.8 | 0.016 | 0 | 0.0087561 | 234.504 | 0.0088125 | 335829 | 0
|  | 41.9 | 0.016 | 0 | 0.0087561 | 234.321 | 0.0088125 | 335646 | 0
|  | 42 | 0.016 | 0 | 0.0087561 | 234.26 | 0.0088125 | 335585 | 0
|  | 42.1 | 0.016 | 0 | 0.0087561 | 234.26 | 0.0088125 | 335585 | 0
|  | 42.2 | 0.016 | 0 | 0.0087561 | 234.382 | 0.0088125 | 335707 | 0
|  | 42.3 | 0.016 | 0 | 0.0087561 | 234.687 | 0.0088125 | 336012 | 0
|  | 42.4 | 0.016 | 0 | 0.0087561 | 235.054 | 0.0088125 | 336379 | 0
|  | 42.5 | 0.016 | 0 | 0.0087561 | 235.359 | 0.0088125 | 336684 | 0
|  | 42.6 | 0.016 | 0 | 0.0087561 | 235.664 | 0.0088125 | 336989 | 0
|  | 42.7 | 0.016 | 0 | 0.0087561 | 235.847 | 0.0088125 | 337172 | 0
|  | 42.8 | 0.016 | 0 | 0.0087561 | 236.152 | 0.0088125 | 337477 | 0
|  | 42.9 | 0.016 | 0 | 0.0087561 | 236.335 | 0.0088125 | 337660 | 0
|  | 43 | 0.016 | 0 | 0.0087561 | 236.335 | 0.0088125 | 337660 | 0
|  | 43.1 | 0.016 | 0 | 0.0087561 | 236.213 | 0.0088125 | 337538 | 0
|  | 43.2 | 0.016 | 0 | 0.0087561 | 236.03 | 0.0088125 | 337355 | 0
|  | 43.3 | 0.016 | 0 | 0.0087561 | 235.42 | 0.0088125 | 336745 | 0
|  | 43.4 | 0.016 | 0 | 0.0087561 | 234.626 | 0.0088125 | 335951 | 0
|  | 43.5 | 0.016 | 0 | 0.0087561 | 233.406 | 0.0088125 | 334731 | 0
|  | 43.6 | 0.016 | 0 | 0.0087561 | 232.246 | 0.0088125 | 333571 | 0
|  | 43.7 | 0.016 | 0 | 0.0087561 | 230.842 | 0.0088125 | 332167 | 0
|  | 43.8 | 0.016 | 0 | 0.0087561 | 229.316 | 0.0088125 | 330641 | 0
|  | 43.9 | 0.016 | 0 | 0.0087561 | 227.851 | 0.0088125 | 329176 | 0
|  | 44 | 0.016 | 0 | 0.0087561 | 226.386 | 0.0088125 | 327711 | 0
|  | 44.1 | 0.016 | 0 | 0.0087561 | 224.738 | 0.0088125 | 326063 | 0
|  | 44.2 | 0.016 | 0 | 0.0087561 | 223.457 | 0.0088125 | 324782 | 0
|  | 44.3 | 0.016 | 0 | 0.0087561 | 221.992 | 0.0088125 | 323317 | 0
|  | 44.4 | 0.016 | 0 | 0.0087561 | 220.527 | 0.0088125 | 321852 | 0
|  | 44.5 | 0.016 | 0 | 0.0087561 | 219.123 | 0.0088125 | 320448 | 0
|  | 44.6 | 0.016 | 0 | 0.0087561 | 217.658 | 0.0088125 | 318983 | 0
|  | 44.7 | 0.016 | 0 | 0.0087561 | 216.559 | 0.0088125 | 317884 | 0
|  | 44.8 | 0.016 | 0 | 0.0087561 | 215.888 | 0.0088125 | 317213 | 0
|  | 44.9 | 0.016 | 0 | 0.0087561 | 216.132 | 0.0088125 | 317457 | 0
|  | 45 | 0.016 | 0 | 0.0087561 | 217.17 | 0.0088125 | 318495 | 0
|  | 45.1 | 0.016 | 0 | 0.0087561 | 217.963 | 0.0088125 | 319288 | 0
|  | 45.2 | 0.016 | 0 | 0.0087561 | 219.245 | 0.0088125 | 320570 | 0
|  | 45.3 | 0.016 | 0 | 0.0087561 | 220.222 | 0.0088125 | 321547 | 0
|  | 45.4 | 0.016 | 0 | 0.0087561 | 221.381 | 0.0088125 | 322706 | 0
|  | 45.5 | 0.016 | 0 | 0.0087561 | 221.992 | 0.0088125 | 323317 | 0
|  | 45.6 | 0.016 | 0 | 0.0087561 | 222.541 | 0.0088125 | 323866 | 0
|  | 45.7 | 0.016 | 0 | 0.0087561 | 222.663 | 0.0088125 | 323988 | 0
|  | 45.8 | 0.016 | 0 | 0.0087561 | 222.541 | 0.0088125 | 323866 | 0
|  | 45.9 | 0.016 | 0 | 0.0087561 | 222.419 | 0.0088125 | 323744 | 0
|  | 46 | 0.016 | 0 | 0.0087561 | 222.541 | 0.0088125 | 323866 | 0
|  | 46.1 | 0.016 | 0 | 0.0087561 | 222.724 | 0.0088125 | 324049 | 0
|  | 46.2 | 0.016 | 0 | 0.0087561 | 222.541 | 0.0088125 | 323866 | 0
|  | 46.3 | 0.016 | 0 | 0.0087561 | 222.724 | 0.0088125 | 324049 | 0
|  | 46.4 | 0.016 | 0 | 0.0087561 | 222.724 | 0.0088125 | 324049 | 0
|  | 46.5 | 0.016 | 0 | 0.0087561 | 223.273 | 0.0088125 | 324598 | 0
|  | 46.6 | 0.016 | 0 | 0.0087561 | 223.029 | 0.0088125 | 324354 | 0
|  | 46.7 | 0.016 | 0 | 0.0087561 | 219.123 | 0.0088125 | 320448 | 0
|  | 46.8 | 0.0171 | 0.051425 | 0.0087561 | 153.264 | 0.0088135 | 254589 | 0.26237
|  | 46.9 | 0.0188 | 0.079645 | 0.0087561 | 36.012 | 0.0088149 | 137337 | 0.27636
|  | 47 | 0.02 | 0.05634 | 0.0087561 | -3.662 | 0.0088159 | 97663 | 0.11697
|  | 47.1 | 0.0202 | 0.00941 | 0.0087561 | -5.615 | 0.008816 | 95710 | 0.016042
|  | 47.2 | 0.0202 | 0 | 0.0087561 | -5.86 | 0.008816 | 95465 | 0
|  | 47.3 | 0.0202 | 0 | 0.0087561 | -5.676 | 0.008816 | 95649 | 0
|  | 47.4 | 0.0204 | 0.00947 | 0.0087561 | -5.982 | 0.0088162 | 95343 | 0.015844
|  | 47.5 | 0.0204 | 0 | 0.0087561 | -6.287 | 0.0088162 | 95038 | 0
|  | 47.6 | 0.0204 | 0 | 0.0087561 | -6.043 | 0.0088162 | 95282 | 0
|  | 47.7 | 0.0204 | 0 | 0.0087561 | -6.47 | 0.0088162 | 94855 | 0
|  | 47.8 | 0.0204 | 0 | 0.0087561 | -6.592 | 0.0088162 | 94733 | 0
|  | 47.9 | 0.0204 | 0 | 0.0087561 | -6.958 | 0.0088162 | 94367 | 0
|  | 48 | 0.0204 | 0 | 0.0087561 | -7.508 | 0.0088162 | 93817 | 0
|  | 48.1 | 0.0204 | 0 | 0.0087561 | -7.752 | 0.0088162 | 93573 | 0
|  | 48.2 | 0.0204 | 0 | 0.0087561 | -7.935 | 0.0088162 | 93390 | 0
|  | 48.3 | 0.0204 | 0 | 0.0087561 | -7.874 | 0.0088162 | 93451 | 0
|  | 48.4 | 0.0204 | 0 | 0.0087561 | -7.508 | 0.0088162 | 93817 | 0
|  | 48.5 | 0.0204 | 0 | 0.0087561 | -6.958 | 0.0088162 | 94367 | 0
|  | 48.6 | 0.0204 | 0 | 0.0087561 | -6.409 | 0.0088162 | 94916 | 0
|  | 48.7 | 0.0204 | 0 | 0.0087561 | -6.043 | 0.0088162 | 95282 | 0
|  | 48.8 | 0.0204 | 0 | 0.0087561 | -5.982 | 0.0088162 | 95343 | 0
|  | 48.9 | 0.0204 | 0 | 0.0087561 | -5.86 | 0.0088162 | 95465 | 0
|  | 49 | 0.0204 | 0 | 0.0087561 | -5.982 | 0.0088162 | 95343 | 0
|  | 49.1 | 0.0204 | 0 | 0.0087561 | -5.982 | 0.0088162 | 95343 | 0
|  | 49.2 | 0.0204 | 0 | 0.0087561 | -6.287 | 0.0088162 | 95038 | 0
|  | 49.3 | 0.0204 | 0 | 0.0087561 | -6.104 | 0.0088162 | 95221 | 0
|  | 49.4 | 0.0204 | 0 | 0.0087561 | -6.104 | 0.0088162 | 95221 | 0
|  | 49.5 | 0.0204 | 0 | 0.0087561 | -6.043 | 0.0088162 | 95282 | 0
|  | 49.6 | 0.0204 | 0 | 0.0087561 | -5.921 | 0.0088162 | 95404 | 0
|  | 49.7 | 0.0204 | 0 | 0.0087561 | -5.615 | 0.0088162 | 95710 | 0
|  | 49.8 | 0.0204 | 0 | 0.0087561 | -5.371 | 0.0088162 | 95954 | 0
|  | 49.9 | 0.0204 | 0 | 0.0087561 | -5.493 | 0.0088162 | 95832 | 0
|  | 50 | 0.0206 | 0.00999 | 0.0087561 | -5.493 | 0.0088164 | 95832 | 0.0159
|  | 50.1 | 0.0206 | 0 | 0.0087561 | -5.493 | 0.0088164 | 95832 | 0
|  | 50.2 | 0.0206 | 0 | 0.0087561 | -5.493 | 0.0088164 | 95832 | 0
|  | 50.3 | 0.0206 | 0 | 0.0087561 | -5.188 | 0.0088164 | 96137 | 0
|  | 50.4 | 0.0206 | 0 | 0.0087561 | -5.493 | 0.0088164 | 95832 | 0
|  | 50.5 | 0.0206 | 0 | 0.0087561 | -5.493 | 0.0088164 | 95832 | 0
|  | 50.6 | 0.0206 | 0 | 0.0087561 | -5.799 | 0.0088164 | 95526 | 0
|  | 50.7 | 0.0206 | 0 | 0.0087561 | -5.982 | 0.0088164 | 95343 | 0
|  | 50.8 | 0.0206 | 0 | 0.0087561 | -6.287 | 0.0088164 | 95038 | 0
|  | 50.9 | 0.0206 | 0 | 0.0087561 | -6.531 | 0.0088164 | 94794 | 0
|  | 51 | 0.0206 | 0 | 0.0087561 | -7.141 | 0.0088164 | 94184 | 0
|  | 51.1 | 0.0206 | 0 | 0.0087561 | -7.691 | 0.0088164 | 93634 | 0
|  | 51.2 | 0.0206 | 0 | 0.0087561 | -8.301 | 0.0088164 | 93024 | 0
|  | 51.3 | 0.0206 | 0 | 0.0087561 | -8.606 | 0.0088164 | 92719 | 0
|  | 51.4 | 0.0206 | 0 | 0.0087561 | -8.911 | 0.0088164 | 92414 | 0
|  | 51.5 | 0.0206 | 0 | 0.0087561 | -8.728 | 0.0088164 | 92597 | 0
|  | 51.6 | 0.0206 | 0 | 0.0087561 | -8.423 | 0.0088164 | 92902 | 0
|  | 51.7 | 0.0206 | 0 | 0.0087561 | -7.996 | 0.0088164 | 93329 | 0
|  | 51.8 | 0.0206 | 0 | 0.0087561 | -7.447 | 0.0088164 | 93878 | 0
|  | 51.9 | 0.0206 | 0 | 0.0087561 | -6.897 | 0.0088164 | 94428 | 0
|  | 52 | 0.0206 | 0 | 0.0087561 | -6.531 | 0.0088164 | 94794 | 0
|  | 52.1 | 0.0206 | 0 | 0.0087561 | -6.409 | 0.0088164 | 94916 | 0
|  | 52.2 | 0.0206 | 0 | 0.0087561 | -6.165 | 0.0088164 | 95160 | 0
|  | 52.3 | 0.0206 | 0 | 0.0087561 | -6.348 | 0.0088164 | 94977 | 0
|  | 52.4 | 0.0206 | 0 | 0.0087561 | -5.982 | 0.0088164 | 95343 | 0
|  | 52.5 | 0.0206 | 0 | 0.0087561 | -5.676 | 0.0088164 | 95649 | 0
|  | 52.6 | 0.0206 | 0 | 0.0087561 | -5.493 | 0.0088164 | 95832 | 0
|  | 52.7 | 0.0206 | 0 | 0.0087561 | -5.493 | 0.0088164 | 95832 | 0
|  | 52.8 | 0.0206 | 0 | 0.0087561 | -5.493 | 0.0088164 | 95832 | 0
|  | 52.9 | 0.0206 | 0 | 0.0087561 | -5.493 | 0.0088164 | 95832 | 0
|  | 53 | 0.0206 | 0 | 0.0087561 | -5.432 | 0.0088164 | 95893 | 0
|  | 53.1 | 0.0206 | 0 | 0.0087561 | -5.676 | 0.0088164 | 95649 | 0
|  | 53.2 | 0.0206 | 0 | 0.0087561 | -5.982 | 0.0088164 | 95343 | 0
|  | 53.3 | 0.0206 | 0 | 0.0087561 | -6.165 | 0.0088164 | 95160 | 0
|  | 53.4 | 0.0206 | 0 | 0.0087561 | -6.165 | 0.0088164 | 95160 | 0
|  | 53.5 | 0.0206 | 0 | 0.0087561 | -6.287 | 0.0088164 | 95038 | 0
|  | 53.6 | 0.0206 | 0 | 0.0087561 | -6.226 | 0.0088164 | 95099 | 0
|  | 53.7 | 0.0206 | 0 | 0.0087561 | -6.043 | 0.0088164 | 95282 | 0
|  | 53.8 | 0.0206 | 0 | 0.0087561 | -5.982 | 0.0088164 | 95343 | 0
|  | 53.9 | 0.0206 | 0 | 0.0087561 | -5.982 | 0.0088164 | 95343 | 0
|  | 54 | 0.0206 | 0 | 0.0087561 | -5.982 | 0.0088164 | 95343 | 0
|  | 54.1 | 0.0206 | 0 | 0.0087561 | -6.226 | 0.0088164 | 95099 | 0
|  | 54.2 | 0.0206 | 0 | 0.0087561 | -6.775 | 0.0088164 | 94550 | 0
|  | 54.3 | 0.0206 | 0 | 0.0087561 | -7.141 | 0.0088164 | 94184 | 0
|  | 54.4 | 0.0206 | 0 | 0.0087561 | -7.691 | 0.0088164 | 93634 | 0
|  | 54.5 | 0.0206 | 0 | 0.0087561 | -8.423 | 0.0088164 | 92902 | 0
|  | 54.6 | 0.0206 | 0 | 0.0087561 | -9.156 | 0.0088164 | 92169 | 0
|  | 54.7 | 0.0206 | 0 | 0.0087561 | -9.095 | 0.0088164 | 92230 | 0
|  | 54.8 | 0.0206 | 0 | 0.0087561 | -8.911 | 0.0088164 | 92414 | 0
|  | 54.9 | 0.0206 | 0 | 0.0087561 | -9.156 | 0.0088164 | 92169 | 0
|  | 55 | 0.0206 | 0 | 0.0087561 | -9.095 | 0.0088164 | 92230 | 0
|  | 55.1 | 0.0206 | 0 | 0.0087561 | -9.339 | 0.0088164 | 91986 | 0
|  | 55.2 | 0.0206 | 0 | 0.0087561 | -9.339 | 0.0088164 | 91986 | 0
|  | 55.3 | 0.0206 | 0 | 0.0087561 | -9.4 | 0.0088164 | 91925 | 0
|  | 55.4 | 0.0206 | 0 | 0.0087561 | -9.461 | 0.0088164 | 91864 | 0
|  | 55.5 | 0.0206 | 0 | 0.0087561 | -9.522 | 0.0088164 | 91803 | 0
|  | 55.6 | 0.0206 | 0 | 0.0087561 | -9.4 | 0.0088164 | 91925 | 0
|  | 55.7 | 0.0206 | 0 | 0.0087561 | -9.095 | 0.0088164 | 92230 | 0
|  | 55.8 | 0.0206 | 0 | 0.0087561 | -8.728 | 0.0088164 | 92597 | 0
|  | 55.9 | 0.0206 | 0 | 0.0087561 | -7.874 | 0.0088164 | 93451 | 0
|  | 56 | 0.0206 | 0 | 0.0087561 | -7.019 | 0.0088164 | 94306 | 0
|  | 56.1 | 0.0206 | 0 | 0.0087561 | -6.165 | 0.0088164 | 95160 | 0
|  | 56.2 | 0.0206 | 0 | 0.0087561 | -5.799 | 0.0088164 | 95526 | 0
|  | 56.3 | 0.0206 | 0 | 0.0087561 | -5.737 | 0.0088164 | 95588 | 0
|  | 56.4 | 0.0206 | 0 | 0.0087561 | -5.737 | 0.0088164 | 95588 | 0
|  | 56.5 | 0.0206 | 0 | 0.0087561 | -5.799 | 0.0088164 | 95526 | 0
|  | 56.6 | 0.0206 | 0 | 0.0087561 | -5.86 | 0.0088164 | 95465 | 0
|  | 56.7 | 0.0206 | 0 | 0.0087561 | -5.921 | 0.0088164 | 95404 | 0
|  | 56.8 | 0.0206 | 0 | 0.0087561 | -5.982 | 0.0088164 | 95343 | 0
|  | 56.9 | 0.0206 | 0 | 0.0087561 | -6.409 | 0.0088164 | 94916 | 0
|  | 57 | 0.0206 | 0 | 0.0087561 | -7.019 | 0.0088164 | 94306 | 0
|  | 57.1 | 0.0206 | 0 | 0.0087561 | -8.118 | 0.0088164 | 93207 | 0
|  | 57.2 | 0.0206 | 0 | 0.0087561 | -9.033 | 0.0088164 | 92292 | 0
|  | 57.3 | 0.0206 | 0 | 0.0087561 | -9.4 | 0.0088164 | 91925 | 0
|  | 57.4 | 0.0206 | 0 | 0.0087561 | -9.644 | 0.0088164 | 91681 | 0
|  | 57.5 | 0.0206 | 0 | 0.0087561 | -9.888 | 0.0088164 | 91437 | 0
|  | 57.6 | 0.0206 | 0 | 0.0087561 | -9.827 | 0.0088164 | 91498 | 0
|  | 57.7 | 0.0204 | -0.01153 | 0.0087561 | -10.01 | 0.0088162 | 91315 | -0.015166
|  | 57.8 | 0.0204 | 0 | 0.0087561 | -9.949 | 0.0088162 | 91376 | 0
|  | 57.9 | 0.0204 | 0 | 0.0087561 | -10.071 | 0.0088162 | 91254 | 0
|  | 58 | 0.0204 | 0 | 0.0087561 | -9.888 | 0.0088162 | 91437 | 0
|  | 58.1 | 0.0204 | 0 | 0.0087561 | -9.705 | 0.0088162 | 91620 | 0
|  | 58.2 | 0.0204 | 0 | 0.0087561 | -8.911 | 0.0088162 | 92414 | 0
|  | 58.3 | 0.0204 | 0 | 0.0087561 | -7.63 | 0.0088162 | 93695 | 0
|  | 58.4 | 0.0204 | 0 | 0.0087561 | -7.08 | 0.0088162 | 94245 | 0
|  | 58.5 | 0.0204 | 0 | 0.0087561 | -8.057 | 0.0088162 | 93268 | 0
|  | 58.6 | 0.0204 | 0 | 0.0087561 | -10.254 | 0.0088162 | 91071 | 0
|  | 58.7 | 0.0204 | 0 | 0.0087561 | -10.437 | 0.0088162 | 90888 | 0
|  | 58.8 | 0.0202 | -0.01175 | 0.0087561 | -10.437 | 0.008816 | 90888 | -0.01508
|  | 58.9 | 0.0202 | 0 | 0.0087561 | -10.437 | 0.008816 | 90888 | 0
|  | 59 | 0.0202 | 0 | 0.0087561 | -10.437 | 0.008816 | 90888 | 0
|  | 59.1 | 0.02 | -0.01181 | 0.0087561 | -10.62 | 0.0088159 | 90705 | -0.015065
|  | 59.2 | 0.02 | 0 | 0.0087561 | -10.071 | 0.0088159 | 91254 | 0
|  | 59.3 | 0.02 | 0 | 0.0087561 | -11.353 | 0.0088159 | 89972 | 0
|  | 59.4 | 0.0197 | -0.017805 | 0.0087561 | -10.498 | 0.0088156 | 90827 | -0.022498
|  | 59.5 | 0.0197 | 0 | 0.0087561 | -10.559 | 0.0088156 | 90766 | 0
|  | 59.6 | 0.0195 | -0.01191 | 0.0087561 | -10.865 | 0.0088154 | 90460 | -0.015034
|  | 59.7 | 0.0193 | -0.01193 | 0.0087561 | -10.743 | 0.0088153 | 90582 | -0.015019
|  | 59.8 | 0.0193 | 0 | 0.0087561 | -10.804 | 0.0088153 | 90521 | 0
|  | 59.9 | 0.0191 | -0.01197 | 0.0087561 | -10.987 | 0.0088151 | 90338 | -0.015004
|  | 60 | 0.0191 | 0 | 0.0087561 | -10.926 | 0.0088151 | 90399 | 0
|  | 60.1 | 0.0188 | -0.018015 | 0.0087561 | -10.865 | 0.0088149 | 90460 | -0.022505
|  | 60.2 | 0.0188 | 0 | 0.0087561 | -10.865 | 0.0088149 | 90460 | 0
|  | 60.3 | 0.0186 | -0.01205 | 0.0087561 | -11.17 | 0.0088147 | 90155 | -0.014983
|  | 60.4 | 0.0186 | 0 | 0.0087561 | -10.865 | 0.0088147 | 90460 | 0
|  | 60.5 | 0.0184 | -0.01209 | 0.0087561 | -10.987 | 0.0088145 | 90338 | -0.014999
|  | 60.6 | 0.0182 | -0.01211 | 0.0087561 | -10.865 | 0.0088144 | 90460 | -0.014999
|  | 60.7 | 0.0182 | 0 | 0.0087561 | -10.865 | 0.0088144 | 90460 | 0
|  | 60.8 | 0.018 | -0.01215 | 0.0087561 | -10.926 | 0.0088142 | 90399 | -0.015004
|  | 60.9 | 0.018 | 0 | 0.0087561 | -10.865 | 0.0088142 | 90460 | 0
|  | 61 | 0.018 | 0 | 0.0087561 | -10.926 | 0.0088142 | 90399 | 0
|  | 61.1 | 0.0177 | -0.018315 | 0.0087561 | -10.804 | 0.008814 | 90521 | -0.022513
|  | 61.2 | 0.0177 | 0 | 0.0087561 | -11.048 | 0.008814 | 90277 | 0
|  | 61.3 | 0.0175 | -0.01225 | 0.0087561 | -11.048 | 0.0088138 | 90277 | -0.014978
|  | 61.4 | 0.0175 | 0 | 0.0087561 | -11.17 | 0.0088138 | 90155 | 0
|  | 61.5 | 0.0175 | 0 | 0.0087561 | -10.987 | 0.0088138 | 90338 | 0
|  | 61.6 | 0.0173 | -0.01231 | 0.0087561 | -11.048 | 0.0088136 | 90277 | -0.014983
|  | 61.7 | 0.0173 | 0 | 0.0087561 | -10.926 | 0.0088136 | 90399 | 0
|  | 61.8 | 0.0171 | -0.01235 | 0.0087561 | -11.109 | 0.0088135 | 90216 | -0.014983
|  | 61.9 | 0.0171 | 0 | 0.0087561 | -10.926 | 0.0088135 | 90399 | 0
|  | 62 | 0.0171 | 0 | 0.0087561 | -11.17 | 0.0088135 | 90155 | 0
|  | 62.1 | 0.0171 | 0 | 0.0087561 | -11.17 | 0.0088135 | 90155 | 0
|  | 62.2 | 0.0168 | -0.018645 | 0.0087561 | -10.987 | 0.0088132 | 90338 | -0.02246
|  | 62.3 | 0.0168 | 0 | 0.0087561 | -11.109 | 0.0088132 | 90216 | 0
|  | 62.4 | 0.0168 | 0 | 0.0087561 | -11.048 | 0.0088132 | 90277 | 0
|  | 62.5 | 0.0166 | -0.01249 | 0.0087561 | -11.17 | 0.008813 | 90155 | -0.014968
|  | 62.6 | 0.0166 | 0 | 0.0087561 | -11.292 | 0.008813 | 90033 | 0
|  | 62.7 | 0.0166 | 0 | 0.0087561 | -10.926 | 0.008813 | 90399 | 0
|  | 62.8 | 0.0164 | -0.01255 | 0.0087561 | -11.109 | 0.0088129 | 90216 | -0.014983
|  | 62.9 | 0.0164 | 0 | 0.0087561 | -11.048 | 0.0088129 | 90277 | 0
|  | 63 | 0.0164 | 0 | 0.0087561 | -11.231 | 0.0088129 | 90094 | 0
|  | 63.1 | 0.0162 | -0.01261 | 0.0087561 | -11.048 | 0.0088127 | 90277 | -0.014963
|  | 63.2 | 0.0162 | 0 | 0.0087561 | -11.292 | 0.0088127 | 90033 | 0
|  | 63.3 | 0.0162 | 0 | 0.0087561 | -11.231 | 0.0088127 | 90094 | 0
|  | 63.4 | 0.0162 | 0 | 0.0087561 | -10.987 | 0.0088127 | 90338 | 0
|  | 63.5 | 0.016 | -0.01269 | 0.0087561 | -11.109 | 0.0088125 | 90216 | -0.014978
|  | 63.6 | 0.016 | 0 | 0.0087561 | -11.292 | 0.0088125 | 90033 | 0
|  | 63.7 | 0.016 | 0 | 0.0087561 | -11.231 | 0.0088125 | 90094 | 0
|  | 63.8 | 0.0157 | -0.019125 | 0.0087561 | -11.17 | 0.0088123 | 90155 | -0.02243
|  | 63.9 | 0.0157 | 0 | 0.0087561 | -11.231 | 0.0088123 | 90094 | 0
|  | 64 | 0.0157 | 0 | 0.0087561 | -11.353 | 0.0088123 | 89972 | 0
|  | 64.1 | 0.0157 | 0 | 0.0087561 | -11.231 | 0.0088123 | 90094 | 0
|  | 64.2 | 0.0155 | -0.01283 | 0.0087561 | -11.353 | 0.0088121 | 89972 | -0.014938
|  | 64.3 | 0.0155 | 0 | 0.0087561 | -11.353 | 0.0088121 | 89972 | 0
|  | 64.4 | 0.0155 | 0 | 0.0087561 | -11.231 | 0.0088121 | 90094 | 0
|  | 64.5 | 0.0155 | 0 | 0.0087561 | -11.231 | 0.0088121 | 90094 | 0
|  | 64.6 | 0.0153 | -0.01291 | 0.0087561 | -11.292 | 0.008812 | 90033 | -0.014943
|  | 64.7 | 0.0153 | 0 | 0.0087561 | -11.353 | 0.008812 | 89972 | 0
|  | 64.8 | 0.0153 | 0 | 0.0087561 | -11.17 | 0.008812 | 90155 | 0
|  | 64.9 | 0.0151 | -0.01297 | 0.0087561 | -11.17 | 0.0088118 | 90155 | -0.014958
|  | 65 | 0.0151 | 0 | 0.0087561 | -11.231 | 0.0088118 | 90094 | 0
|  | 65.1 | 0.0151 | 0 | 0.0087561 | -11.17 | 0.0088118 | 90155 | 0
|  | 65.2 | 0.0151 | 0 | 0.0087561 | -11.353 | 0.0088118 | 89972 | 0
|  | 65.3 | 0.0149 | -0.01305 | 0.0087561 | -11.353 | 0.0088116 | 89972 | -0.014928
|  | 65.4 | 0.0149 | 0 | 0.0087561 | -11.292 | 0.0088116 | 90033 | 0
|  | 65.5 | 0.0149 | 0 | 0.0087561 | -11.353 | 0.0088116 | 89972 | 0
|  | 65.6 | 0.0149 | 0 | 0.0087561 | -11.231 | 0.0088116 | 90094 | 0
|  | 65.7 | 0.0146 | -0.019695 | 0.0087561 | -11.17 | 0.0088114 | 90155 | -0.02243
|  | 65.8 | 0.0146 | 0 | 0.0087561 | -11.353 | 0.0088114 | 89972 | 0
|  | 65.9 | 0.0146 | 0 | 0.0087561 | -11.353 | 0.0088114 | 89972 | 0
|  | 66 | 0.0146 | 0 | 0.0087561 | -11.17 | 0.0088114 | 90155 | 0
|  | 66.1 | 0.0146 | 0 | 0.0087561 | -11.292 | 0.0088114 | 90033 | 0
|  | 66.2 | 0.0144 | -0.01323 | 0.0087561 | -11.231 | 0.0088112 | 90094 | -0.014943
|  | 66.3 | 0.0144 | 0 | 0.0087561 | -11.292 | 0.0088112 | 90033 | 0
|  | 66.4 | 0.0144 | 0 | 0.0087561 | -11.292 | 0.0088112 | 90033 | 0
|  | 66.5 | 0.0144 | 0 | 0.0087561 | -11.353 | 0.0088112 | 89972 | 0
|  | 66.6 | 0.0144 | 0 | 0.0087561 | -11.231 | 0.0088112 | 90094 | 0
|  | 66.7 | 0.0142 | -0.01333 | 0.0087561 | -11.292 | 0.008811 | 90033 | -0.014943
|  | 66.8 | 0.0142 | 0 | 0.0087561 | -11.048 | 0.008811 | 90277 | 0
|  | 66.9 | 0.0142 | 0 | 0.0087561 | -11.353 | 0.008811 | 89972 | 0
|  | 67 | 0.0142 | 0 | 0.0087561 | -11.109 | 0.008811 | 90216 | 0
|  | 67.1 | 0.0142 | 0 | 0.0087561 | -11.048 | 0.008811 | 90277 | 0
|  | 67.2 | 0.0142 | 0 | 0.0087561 | -11.109 | 0.008811 | 90216 | 0
|  | 67.3 | 0.014 | -0.01345 | 0.0087561 | -11.231 | 0.0088109 | 90094 | -0.014958
|  | 67.4 | 0.014 | 0 | 0.0087561 | -11.231 | 0.0088109 | 90094 | 0
|  | 67.5 | 0.014 | 0 | 0.0087561 | -11.231 | 0.0088109 | 90094 | 0
|  | 67.6 | 0.014 | 0 | 0.0087561 | -11.109 | 0.0088109 | 90216 | 0
|  | 67.7 | 0.014 | 0 | 0.0087561 | -11.109 | 0.0088109 | 90216 | 0
|  | 67.8 | 0.014 | 0 | 0.0087561 | -11.231 | 0.0088109 | 90094 | 0
|  | 67.9 | 0.0137 | -0.020355 | 0.0087561 | -11.109 | 0.0088106 | 90216 | -0.022437
|  | 68 | 0.0137 | 0 | 0.0087561 | -11.231 | 0.0088106 | 90094 | 0
|  | 68.1 | 0.0137 | 0 | 0.0087561 | -11.292 | 0.0088106 | 90033 | 0
|  | 68.2 | 0.0137 | 0 | 0.0087561 | -11.231 | 0.0088106 | 90094 | 0
|  | 68.3 | 0.0137 | 0 | 0.0087561 | -11.231 | 0.0088106 | 90094 | 0
|  | 68.4 | 0.0137 | 0 | 0.0087561 | -11.292 | 0.0088106 | 90033 | 0
|  | 68.5 | 0.0135 | -0.01369 | 0.0087561 | -11.231 | 0.0088105 | 90094 | -0.014943
|  | 68.6 | 0.0135 | 0 | 0.0087561 | -10.987 | 0.0088105 | 90338 | 0
|  | 68.7 | 0.0135 | 0 | 0.0087561 | -11.353 | 0.0088105 | 89972 | 0
|  | 68.8 | 0.0135 | 0 | 0.0087561 | -11.414 | 0.0088105 | 89911 | 0
|  | 68.9 | 0.0135 | 0 | 0.0087561 | -11.292 | 0.0088105 | 90033 | 0
|  | 69 | 0.0135 | 0 | 0.0087561 | -11.414 | 0.0088105 | 89911 | 0
|  | 69.1 | 0.0133 | -0.01381 | 0.0087561 | -11.353 | 0.0088103 | 89972 | -0.014923
|  | 69.2 | 0.0133 | 0 | 0.0087561 | -11.231 | 0.0088103 | 90094 | 0
|  | 69.3 | 0.0133 | 0 | 0.0087561 | -11.109 | 0.0088103 | 90216 | 0
|  | 69.4 | 0.0133 | 0 | 0.0087561 | -11.109 | 0.0088103 | 90216 | 0
|  | 69.5 | 0.0133 | 0 | 0.0087561 | -11.109 | 0.0088103 | 90216 | 0
|  | 69.6 | 0.0133 | 0 | 0.0087561 | -11.109 | 0.0088103 | 90216 | 0
|  | 69.7 | 0.0131 | -0.01393 | 0.0087561 | -10.926 | 0.0088101 | 90399 | -0.014983
|  | 69.8 | 0.0131 | 0 | 0.0087561 | -11.109 | 0.0088101 | 90216 | 0
|  | 69.9 | 0.0131 | 0 | 0.0087561 | -11.109 | 0.0088101 | 90216 | 0
|  | 70 | 0.0131 | 0 | 0.0087561 | -11.109 | 0.0088101 | 90216 | 0
|  | 70.1 | 0.0131 | 0 | 0.0087561 | -11.231 | 0.0088101 | 90094 | 0
|  | 70.2 | 0.0131 | 0 | 0.0087561 | -11.048 | 0.0088101 | 90277 | 0
|  | 70.3 | 0.0131 | 0 | 0.0087561 | -10.865 | 0.0088101 | 90460 | 0
|  | 70.4 | 0.0129 | -0.01407 | 0.0087561 | -11.17 | 0.00881 | 90155 | -0.014983
|  | 70.5 | 0.0129 | 0 | 0.0087561 | -11.048 | 0.00881 | 90277 | 0
|  | 70.6 | 0.0129 | 0 | 0.0087561 | -11.231 | 0.00881 | 90094 | 0
|  | 70.7 | 0.0129 | 0 | 0.0087561 | -11.231 | 0.00881 | 90094 | 0
|  | 70.8 | 0.0126 | -0.021225 | 0.0087561 | -11.292 | 0.0088097 | 90033 | -0.022414
|  | 70.9 | 0.0126 | 0 | 0.0087561 | -11.292 | 0.0088097 | 90033 | 0
|  | 71 | 0.0124 | -0.01419 | 0.0087561 | -11.475 | 0.0088096 | 89850 | -0.014923
|  | 71.1 | 0.0122 | -0.01421 | 0.0087561 | -11.597 | 0.0088094 | 89728 | -0.014897
|  | 71.2 | 0.012 | -0.01423 | 0.0087561 | -11.78 | 0.0088092 | 89545 | -0.014872
|  | 71.3 | 0.0117 | -0.021375 | 0.0087561 | -11.963 | 0.008809 | 89362 | -0.022263
|  | 71.4 | 0.0115 | -0.01427 | 0.0087561 | -12.391 | 0.0088088 | 88934 | -0.014791
|  | 71.5 | 0.0111 | -0.02858 | 0.0087561 | -12.391 | 0.0088085 | 88934 | -0.029511
|  | 71.6 | 0.0106 | -0.035775 | 0.0087561 | -12.329 | 0.0088081 | 88996 | -0.036902
|  | 71.7 | 0.0104 | -0.01433 | 0.0087561 | -12.574 | 0.0088079 | 88751 | -0.014745
|  | 71.8 | 0.01 | -0.0287 | 0.0087561 | -12.513 | 0.0088076 | 88812 | -0.02946
|  | 71.9 | 0.0095 | -0.035925 | 0.0087561 | -12.635 | 0.0088072 | 88690 | -0.036813
|  | 72 | 0.0091 | -0.02878 | 0.0087561 | -12.513 | 0.0088068 | 88812 | -0.02945
|  | 72.1 | 0.0089 | -0.01441 | 0.0087561 | -12.818 | 0.0088067 | 88507 | -0.01471
|  | 72.2 | 0.0084 | -0.036075 | 0.0087561 | -12.635 | 0.0088062 | 88690 | -0.03675
|  | 72.3 | 0.0082 | -0.01445 | 0.0087561 | -12.818 | 0.0088061 | 88507 | -0.0147
|  | 72.4 | 0.0078 | -0.02894 | 0.0087561 | -12.818 | 0.0088057 | 88507 | -0.029369
|  | 72.5 | 0.0075 | -0.021735 | 0.0087561 | -12.818 | 0.0088055 | 88507 | -0.022027
|  | 72.6 | 0.0071 | -0.02902 | 0.0087561 | -12.452 | 0.0088052 | 88873 | -0.02943
|  | 72.7 | 0.0069 | -0.01453 | 0.0087561 | -12.635 | 0.008805 | 88690 | -0.01473
|  | 72.8 | 0.0067 | -0.01455 | 0.0087561 | -12.452 | 0.0088048 | 88873 | -0.01473
|  | 72.9 | 0.0062 | -0.036425 | 0.0087561 | -12.391 | 0.0088044 | 88934 | -0.036876
|  | 73 | 0.006 | -0.01459 | 0.0087561 | -12.329 | 0.0088042 | 88996 | -0.014761
|  | 73.1 | 0.0058 | -0.01461 | 0.0087561 | -12.146 | 0.0088041 | 89179 | -0.014781
|  | 73.2 | 0.0055 | -0.021945 | 0.0087561 | -12.268 | 0.0088038 | 89057 | -0.022179
|  | 73.3 | 0.0053 | -0.01465 | 0.0087561 | -11.963 | 0.0088037 | 89362 | -0.014801
|  | 73.4 | 0.0049 | -0.02934 | 0.0087561 | -11.902 | 0.0088033 | 89423 | -0.029663
|  | 73.5 | 0.0047 | -0.01469 | 0.0087561 | -11.475 | 0.0088032 | 89850 | -0.014872
|  | 73.6 | 0.0044 | -0.022065 | 0.0087561 | -11.353 | 0.0088029 | 89972 | -0.022376
|  | 73.7 | 0.0042 | -0.01473 | 0.0087561 | -11.353 | 0.0088028 | 89972 | -0.014928
|  | 73.8 | 0.004 | -0.01475 | 0.0087561 | -11.17 | 0.0088026 | 90155 | -0.014943
|  | 73.9 | 0.0038 | -0.01477 | 0.0087561 | -11.231 | 0.0088024 | 90094 | -0.014953
|  | 74 | 0.0035 | -0.022185 | 0.0087561 | -10.804 | 0.0088022 | 90521 | -0.022475
|  | 74.1 | 0.0035 | 0 | 0.0087561 | -10.926 | 0.0088022 | 90399 | 0
|  | 74.2 | 0.0033 | -0.01483 | 0.0087561 | -10.743 | 0.008802 | 90582 | -0.015014
|  | 74.3 | 0.0031 | -0.01485 | 0.0087561 | -10.804 | 0.0088018 | 90521 | -0.015024
|  | 74.4 | 0.0029 | -0.01487 | 0.0087561 | -10.62 | 0.0088017 | 90705 | -0.015034
|  | 74.5 | 0.0029 | 0 | 0.0087561 | -10.437 | 0.0088017 | 90888 | 0
|  | 74.6 | 0.0027 | -0.01491 | 0.0087561 | -10.498 | 0.0088015 | 90827 | -0.015075
|  | 74.7 | 0.0027 | 0 | 0.0087561 | -10.193 | 0.0088015 | 91132 | 0
|  | 74.8 | 0.0024 | -0.022425 | 0.0087561 | -10.315 | 0.0088013 | 91010 | -0.022665
|  | 74.9 | 0.0024 | 0 | 0.0087561 | -10.376 | 0.0088013 | 90949 | 0
|  | 75 | 0.0022 | -0.01499 | 0.0087561 | -10.376 | 0.0088011 | 90949 | -0.01509
|  | 75.1 | 0.0022 | 0 | 0.0087561 | -10.376 | 0.0088011 | 90949 | 0
|  | 75.2 | 0.002 | -0.01503 | 0.0087561 | -10.315 | 0.0088009 | 91010 | -0.015095
|  | 75.3 | 0.002 | 0 | 0.0087561 | -10.254 | 0.0088009 | 91071 | 0
|  | 75.4 | 0.0018 | -0.01507 | 0.0087561 | -10.376 | 0.0088008 | 90949 | -0.0151
|  | 75.5 | 0.0018 | 0 | 0.0087561 | -10.315 | 0.0088008 | 91010 | 0
|  | 75.6 | 0.0018 | 0 | 0.0087561 | -10.437 | 0.0088008 | 90888 | 0
|  | 75.7 | 0.0016 | -0.01513 | 0.0087561 | -10.376 | 0.0088006 | 90949 | -0.015085
|  | 75.8 | 0.0016 | 0 | 0.0087561 | -10.376 | 0.0088006 | 90949 | 0
|  | 75.9 | 0.0016 | 0 | 0.0087561 | -10.193 | 0.0088006 | 91132 | 0
|  | 76 | 0.0013 | -0.022785 | 0.0087561 | -10.437 | 0.0088003 | 90888 | -0.02265
|  | 76.1 | 0.0013 | 0 | 0.0087561 | -10.498 | 0.0088003 | 90827 | 0
|  | 76.2 | 0.0013 | 0 | 0.0087561 | -10.254 | 0.0088003 | 91071 | 0
|  | 76.3 | 0.0011 | -0.01525 | 0.0087561 | -10.376 | 0.0088002 | 90949 | -0.0151
|  | 76.4 | 0.0011 | 0 | 0.0087561 | -10.376 | 0.0088002 | 90949 | 0
|  | 76.5 | 0.0011 | 0 | 0.0087561 | -10.376 | 0.0088002 | 90949 | 0
|  | 76.6 | 0.0011 | 0 | 0.0087561 | -10.376 | 0.0088002 | 90949 | 0
|  | 76.7 | 0.0011 | 0 | 0.0087561 | -10.315 | 0.0088002 | 91010 | 0
|  | 76.8 | 0.00088667 | -0.016373 | 0.0087561 | -10.254 | 0.0088 | 91071 | -0.016112
|  | 76.9 | 0.00088667 | 0 | 0.0087561 | -10.071 | 0.0088 | 91254 | 0
|  | 77 | 0.00088667 | 0 | 0.0087561 | -10.132 | 0.0088 | 91193 | 0
|  | 77.1 | 0.00088667 | 0 | 0.0087561 | -10.193 | 0.0088 | 91132 | 0
|  | 77.2 | 0.00088667 | 0 | 0.0087561 | -10.193 | 0.0088 | 91132 | 0
|  | 77.3 | 0.000665 | -0.017124 | 0.0087561 | -10.071 | 0.0087998 | 91254 | -0.01677
|  | 77.4 | 0.000665 | 0 | 0.0087561 | -10.254 | 0.0087998 | 91071 | 0
|  | 77.5 | 0.000665 | 0 | 0.0087561 | -10.193 | 0.0087998 | 91132 | 0
|  | 77.6 | 0.000665 | 0 | 0.0087561 | -10.193 | 0.0087998 | 91132 | 0
|  | 77.7 | 0.000665 | 0 | 0.0087561 | -10.132 | 0.0087998 | 91193 | 0
|  | 77.8 | 0.000665 | 0 | 0.0087561 | -10.01 | 0.0087998 | 91315 | 0
|  | 77.9 | 0.00044333 | -0.017257 | 0.0087561 | -10.193 | 0.0087996 | 91132 | -0.016775
|  | 78 | 0.00044333 | 0 | 0.0087561 | -10.01 | 0.0087996 | 91315 | 0
|  | 78.1 | 0.00044333 | 0 | 0.0087561 | -10.193 | 0.0087996 | 91132 | 0
|  | 78.2 | 0.00044333 | 0 | 0.0087561 | -10.071 | 0.0087996 | 91254 | 0
|  | 78.3 | 0.00044333 | 0 | 0.0087561 | -9.888 | 0.0087996 | 91437 | 0
|  | 78.4 | 0.00044333 | 0 | 0.0087561 | -9.949 | 0.0087996 | 91376 | 0
|  | 78.5 | 0.00044333 | 0 | 0.0087561 | -10.01 | 0.0087996 | 91315 | 0
|  | 78.6 | 0.00022167 | -0.017411 | 0.0087561 | -10.254 | 0.0087995 | 91071 | -0.016769
|  | 78.7 | 0.00022167 | 0 | 0.0087561 | -10.071 | 0.0087995 | 91254 | 0
|  | 78.8 | 0.00022167 | 0 | 0.0087561 | -10.193 | 0.0087995 | 91132 | 0
|  | 78.9 | 0.00022167 | 0 | 0.0087561 | -10.193 | 0.0087995 | 91132 | 0
|  | 79 | 0.00022167 | 0 | 0.0087561 | -9.949 | 0.0087995 | 91376 | 0
|  | 79.1 | 0.00022167 | 0 | 0.0087561 | -9.949 | 0.0087995 | 91376 | 0
|  | 79.2 | 0.00022167 | 0 | 0.0087561 | -9.888 | 0.0087995 | 91437 | 0
|  | 79.3 | 0.00022167 | 0 | 0.0087561 | -10.254 | 0.0087995 | 91071 | 0
|  | 79.4 | 0.00022167 | 0 | 0.0087561 | -10.071 | 0.0087995 | 91254 | 0
|  | 79.5 | 0.00022167 | 0 | 0.0087561 | -10.071 | 0.0087995 | 91254 | 0
|  | 79.6 | 0 | -0.017634 | 0.0087561 | -10.071 | 0.0087993 | 91254 | -0.016781
|  | 79.7 | 0 | 0 | 0.0087561 | -10.071 | 0.0087993 | 91254 | 0
|  | 79.8 | 0 | 0 | 0.0087561 | -9.888 | 0.0087993 | 91437 | 0
|  | 79.9 | 0 | 0 | 0.0087561 | -10.071 | 0.0087993 | 91254 | 0
|  | 80 | 0 | 0 | 0.0087561 | -9.888 | 0.0087993 | 91437 | 0
|  | 80.1 | 0 | 0 | 0.0087561 | -10.01 | 0.0087993 | 91315 | 0
|  | 80.2 | 0 | 0 | 0.0087561 | -9.949 | 0.0087993 | 91376 | 0
|  | 80.3 | 0 | 0 | 0.0087561 | -10.01 | 0.0087993 | 91315 | 0
|  | 80.4 | 0 | 0 | 0.0087561 | -10.254 | 0.0087993 | 91071 | 0
|  | 80.5 | 0 | 0 | 0.0087561 | -10.254 | 0.0087993 | 91071 | 0
|  | 80.6 | 0 | 0 | 0.0087561 | -10.376 | 0.0087993 | 90949 | 0
|  | 80.7 | 0 | 0 | 0.0087561 | -10.376 | 0.0087993 | 90949 | 0
|  | 80.8 | 0 | 0 | 0.0087561 | -10.376 | 0.0087993 | 90949 | 0
|  | 80.9 | 0 | 0 | 0.0087561 | -10.254 | 0.0087993 | 91071 | 0
|  | 81 | 0 | 0 | 0.0087561 | -10.254 | 0.0087993 | 91071 | 0
|  | 81.1 | -0.00022167 | -0.017966 | 0.0087561 | -10.315 | 0.0087991 | 91010 | -0.016742
|  | 81.2 | -0.00022167 | 0 | 0.0087561 | -10.193 | 0.0087991 | 91132 | 0
|  | 81.3 | -0.00022167 | 0 | 0.0087561 | -10.193 | 0.0087991 | 91132 | 0
|  | 81.4 | -0.00022167 | 0 | 0.0087561 | -10.01 | 0.0087991 | 91315 | 0
|  | 81.5 | -0.00022167 | 0 | 0.0087561 | -10.071 | 0.0087991 | 91254 | 0
|  | 81.6 | -0.00022167 | 0 | 0.0087561 | -9.949 | 0.0087991 | 91376 | 0
|  | 81.7 | -0.00022167 | 0 | 0.0087561 | -9.949 | 0.0087991 | 91376 | 0
|  | 81.8 | -0.00022167 | 0 | 0.0087561 | -9.888 | 0.0087991 | 91437 | 0
|  | 81.9 | -0.00022167 | 0 | 0.0087561 | -9.766 | 0.0087991 | 91559 | 0
|  | 82 | -0.00022167 | 0 | 0.0087561 | -9.949 | 0.0087991 | 91376 | 0
|  | 82.1 | -0.00022167 | 0 | 0.0087561 | -9.766 | 0.0087991 | 91559 | 0
|  | 82.2 | -0.00022167 | 0 | 0.0087561 | -9.705 | 0.0087991 | 91620 | 0
|  | 82.3 | -0.00022167 | 0 | 0.0087561 | -9.827 | 0.0087991 | 91498 | 0
|  | 82.4 | -0.00022167 | 0 | 0.0087561 | -9.827 | 0.0087991 | 91498 | 0
|  | 82.5 | -0.00022167 | 0 | 0.0087561 | -9.522 | 0.0087991 | 91803 | 0
|  | 82.6 | -0.00022167 | 0 | 0.0087561 | -9.888 | 0.0087991 | 91437 | 0
|  | 82.7 | -0.00022167 | 0 | 0.0087561 | -9.766 | 0.0087991 | 91559 | 0
|  | 82.8 | -0.00022167 | 0 | 0.0087561 | -9.766 | 0.0087991 | 91559 | 0
|  | 82.9 | -0.00022167 | 0 | 0.0087561 | -9.766 | 0.0087991 | 91559 | 0
|  | 83 | -0.00022167 | 0 | 0.0087561 | -9.827 | 0.0087991 | 91498 | 0
|  | 83.1 | -0.00044333 | -0.018409 | 0.0087561 | -9.888 | 0.0087989 | 91437 | -0.016819
|  | 83.2 | -0.00044333 | 0 | 0.0087561 | -9.949 | 0.0087989 | 91376 | 0
|  | 83.3 | -0.00044333 | 0 | 0.0087561 | -10.01 | 0.0087989 | 91315 | 0
|  | 83.4 | -0.00044333 | 0 | 0.0087561 | -9.949 | 0.0087989 | 91376 | 0
|  | 83.5 | -0.00044333 | 0 | 0.0087561 | -9.949 | 0.0087989 | 91376 | 0
|  | 83.6 | -0.00044333 | 0 | 0.0087561 | -9.888 | 0.0087989 | 91437 | 0
|  | 83.7 | -0.00044333 | 0 | 0.0087561 | -9.888 | 0.0087989 | 91437 | 0
|  | 83.8 | -0.00044333 | 0 | 0.0087561 | -9.888 | 0.0087989 | 91437 | 0
|  | 83.9 | -0.00044333 | 0 | 0.0087561 | -9.949 | 0.0087989 | 91376 | 0
|  | 84 | -0.00044333 | 0 | 0.0087561 | -10.01 | 0.0087989 | 91315 | 0
|  | 84.1 | -0.00044333 | 0 | 0.0087561 | -9.888 | 0.0087989 | 91437 | 0
|  | 84.2 | -0.00044333 | 0 | 0.0087561 | -9.888 | 0.0087989 | 91437 | 0
|  | 84.3 | -0.00044333 | 0 | 0.0087561 | -9.827 | 0.0087989 | 91498 | 0
|  | 84.4 | -0.00044333 | 0 | 0.0087561 | -9.888 | 0.0087989 | 91437 | 0
|  | 84.5 | -0.00044333 | 0 | 0.0087561 | -9.949 | 0.0087989 | 91376 | 0
|  | 84.6 | -0.00044333 | 0 | 0.0087561 | -9.888 | 0.0087989 | 91437 | 0
|  | 84.7 | -0.00044333 | 0 | 0.0087561 | -10.01 | 0.0087989 | 91315 | 0
|  | 84.8 | -0.00044333 | 0 | 0.0087561 | -9.949 | 0.0087989 | 91376 | 0
|  | 84.9 | -0.00044333 | 0 | 0.0087561 | -9.888 | 0.0087989 | 91437 | 0
|  | 85 | -0.00044333 | 0 | 0.0087561 | -9.888 | 0.0087989 | 91437 | 0
|  | 85.1 | -0.00044333 | 0 | 0.0087561 | -9.888 | 0.0087989 | 91437 | 0
|  | 85.2 | -0.00044333 | 0 | 0.0087561 | -10.01 | 0.0087989 | 91315 | 0
|  | 85.3 | -0.00044333 | 0 | 0.0087561 | -9.888 | 0.0087989 | 91437 | 0
|  | 85.4 | -0.00044333 | 0 | 0.0087561 | -9.949 | 0.0087989 | 91376 | 0
|  | 85.5 | -0.00044333 | 0 | 0.0087561 | -9.888 | 0.0087989 | 91437 | 0
|  | 85.6 | -0.00044333 | 0 | 0.0087561 | -10.01 | 0.0087989 | 91315 | 0
|  | 85.7 | -0.00044333 | 0 | 0.0087561 | -9.888 | 0.0087989 | 91437 | 0
|  | 85.8 | -0.00044333 | 0 | 0.0087561 | -9.949 | 0.0087989 | 91376 | 0
|  | 85.9 | -0.00044333 | 0 | 0.0087561 | -10.01 | 0.0087989 | 91315 | 0
|  | 86 | -0.00044333 | 0 | 0.0087561 | -9.949 | 0.0087989 | 91376 | 0
|  | 86.1 | -0.00044333 | 0 | 0.0087561 | -9.949 | 0.0087989 | 91376 | 0
|  | 86.2 | -0.00044333 | 0 | 0.0087561 | -9.949 | 0.0087989 | 91376 | 0
|  | 86.3 | -0.00044333 | 0 | 0.0087561 | -10.071 | 0.0087989 | 91254 | 0
|  | 86.4 | -0.00044333 | 0 | 0.0087561 | -10.01 | 0.0087989 | 91315 | 0
|  | 86.5 | -0.000665 | -0.019163 | 0.0087561 | -10.01 | 0.0087987 | 91315 | -0.016792
|  | 86.6 | -0.000665 | 0 | 0.0087561 | -9.888 | 0.0087987 | 91437 | 0
|  | 86.7 | -0.000665 | 0 | 0.0087561 | -9.949 | 0.0087987 | 91376 | 0
|  | 86.8 | -0.000665 | 0 | 0.0087561 | -10.01 | 0.0087987 | 91315 | 0
|  | 86.9 | -0.000665 | 0 | 0.0087561 | -9.949 | 0.0087987 | 91376 | 0
|  | 87 | -0.000665 | 0 | 0.0087561 | -10.01 | 0.0087987 | 91315 | 0
|  | 87.1 | -0.000665 | 0 | 0.0087561 | -10.071 | 0.0087987 | 91254 | 0
|  | 87.2 | -0.000665 | 0 | 0.0087561 | -9.888 | 0.0087987 | 91437 | 0
|  | 87.3 | -0.000665 | 0 | 0.0087561 | -9.949 | 0.0087987 | 91376 | 0
|  | 87.4 | -0.000665 | 0 | 0.0087561 | -10.132 | 0.0087987 | 91193 | 0
|  | 87.5 | -0.000665 | 0 | 0.0087561 | -9.888 | 0.0087987 | 91437 | 0
|  | 87.6 | -0.000665 | 0 | 0.0087561 | -9.949 | 0.0087987 | 91376 | 0
|  | 87.7 | -0.000665 | 0 | 0.0087561 | -9.888 | 0.0087987 | 91437 | 0
|  | 87.8 | -0.000665 | 0 | 0.0087561 | -9.949 | 0.0087987 | 91376 | 0
|  | 87.9 | -0.000665 | 0 | 0.0087561 | -10.01 | 0.0087987 | 91315 | 0
|  | 88 | -0.000665 | 0 | 0.0087561 | -9.949 | 0.0087987 | 91376 | 0
|  | 88.1 | -0.000665 | 0 | 0.0087561 | -9.949 | 0.0087987 | 91376 | 0
|  | 88.2 | -0.000665 | 0 | 0.0087561 | -9.949 | 0.0087987 | 91376 | 0
|  | 88.3 | -0.000665 | 0 | 0.0087561 | -9.949 | 0.0087987 | 91376 | 0
|  | 88.4 | -0.000665 | 0 | 0.0087561 | -10.01 | 0.0087987 | 91315 | 0
|  | 88.5 | -0.000665 | 0 | 0.0087561 | -10.193 | 0.0087987 | 91132 | 0
|  | 88.6 | -0.000665 | 0 | 0.0087561 | -9.949 | 0.0087987 | 91376 | 0
|  | 88.7 | -0.000665 | 0 | 0.0087561 | -9.949 | 0.0087987 | 91376 | 0
|  | 88.8 | -0.000665 | 0 | 0.0087561 | -9.888 | 0.0087987 | 91437 | 0
|  | 88.9 | -0.000665 | 0 | 0.0087561 | -10.071 | 0.0087987 | 91254 | 0
|  | 89 | -0.000665 | 0 | 0.0087561 | -9.949 | 0.0087987 | 91376 | 0
|  | 89.1 | -0.000665 | 0 | 0.0087561 | -9.949 | 0.0087987 | 91376 | 0
|  | 89.2 | -0.000665 | 0 | 0.0087561 | -10.071 | 0.0087987 | 91254 | 0
|  | 89.3 | -0.000665 | 0 | 0.0087561 | -10.01 | 0.0087987 | 91315 | 0
|  | 89.4 | -0.000665 | 0 | 0.0087561 | -9.949 | 0.0087987 | 91376 | 0
|  | 89.5 | -0.000665 | 0 | 0.0087561 | -10.071 | 0.0087987 | 91254 | 0
|  | 89.6 | -0.000665 | 0 | 0.0087561 | -9.949 | 0.0087987 | 91376 | 0
|  | 89.7 | -0.000665 | 0 | 0.0087561 | -10.071 | 0.0087987 | 91254 | 0
|  | 89.8 | -0.000665 | 0 | 0.0087561 | -9.888 | 0.0087987 | 91437 | 0
|  | 89.9 | -0.000665 | 0 | 0.0087561 | -10.01 | 0.0087987 | 91315 | 0
|  | 90 | -0.000665 | 0 | 0.0087561 | -10.01 | 0.0087987 | 91315 | 0
|  | 90.1 | -0.000665 | 0 | 0.0087561 | -10.01 | 0.0087987 | 91315 | 0
|  | 90.2 | -0.000665 | 0 | 0.0087561 | -9.888 | 0.0087987 | 91437 | 0
|  | 90.3 | -0.000665 | 0 | 0.0087561 | -10.071 | 0.0087987 | 91254 | 0
|  | 90.4 | -0.000665 | 0 | 0.0087561 | -10.01 | 0.0087987 | 91315 | 0
|  | 90.5 | -0.000665 | 0 | 0.0087561 | -9.949 | 0.0087987 | 91376 | 0
|  | 90.6 | -0.000665 | 0 | 0.0087561 | -9.949 | 0.0087987 | 91376 | 0
|  | 90.7 | -0.000665 | 0 | 0.0087561 | -10.01 | 0.0087987 | 91315 | 0
|  | 90.8 | -0.000665 | 0 | 0.0087561 | -9.949 | 0.0087987 | 91376 | 0
|  | 90.9 | -0.000665 | 0 | 0.0087561 | -9.888 | 0.0087987 | 91437 | 0
|  | 91 | -0.000665 | 0 | 0.0087561 | -9.949 | 0.0087987 | 91376 | 0
|  | 91.1 | -0.000665 | 0 | 0.0087561 | -10.01 | 0.0087987 | 91315 | 0
|  | 91.2 | -0.000665 | 0 | 0.0087561 | -9.888 | 0.0087987 | 91437 | 0
|  | 91.3 | -0.000665 | 0 | 0.0087561 | -10.071 | 0.0087987 | 91254 | 0
|  | 91.4 | -0.000665 | 0 | 0.0087561 | -9.888 | 0.0087987 | 91437 | 0
|  | 91.5 | -0.000665 | 0 | 0.0087561 | -9.949 | 0.0087987 | 91376 | 0
|  | 91.6 | -0.000665 | 0 | 0.0087561 | -9.949 | 0.0087987 | 91376 | 0
|  | 91.7 | -0.000665 | 0 | 0.0087561 | -9.949 | 0.0087987 | 91376 | 0
|  | 91.8 | -0.000665 | 0 | 0.0087561 | -9.949 | 0.0087987 | 91376 | 0
|  | 91.9 | -0.000665 | 0 | 0.0087561 | -9.888 | 0.0087987 | 91437 | 0
|  | 92 | -0.000665 | 0 | 0.0087561 | -9.949 | 0.0087987 | 91376 | 0
|  | 92.1 | -0.000665 | 0 | 0.0087561 | -9.888 | 0.0087987 | 91437 | 0
|  | 92.2 | -0.000665 | 0 | 0.0087561 | -10.01 | 0.0087987 | 91315 | 0
|  | 92.3 | -0.000665 | 0 | 0.0087561 | -9.949 | 0.0087987 | 91376 | 0
|  | 92.4 | -0.000665 | 0 | 0.0087561 | -9.949 | 0.0087987 | 91376 | 0
|  | 92.5 | -0.000665 | 0 | 0.0087561 | -10.01 | 0.0087987 | 91315 | 0
|  | 92.6 | -0.000665 | 0 | 0.0087561 | -9.888 | 0.0087987 | 91437 | 0
|  | 92.7 | -0.000665 | 0 | 0.0087561 | -9.888 | 0.0087987 | 91437 | 0
|  | 92.8 | -0.000665 | 0 | 0.0087561 | -10.071 | 0.0087987 | 91254 | 0
|  | 92.9 | -0.000665 | 0 | 0.0087561 | -9.888 | 0.0087987 | 91437 | 0
|  | 93 | -0.000665 | 0 | 0.0087561 | -10.01 | 0.0087987 | 91315 | 0
|  | 93.1 | -0.000665 | 0 | 0.0087561 | -9.888 | 0.0087987 | 91437 | 0
|  | 93.2 | -0.00088667 | -0.020649 | 0.0087561 | -9.888 | 0.0087985 | 91437 | -0.016815
|  | 93.3 | -0.00088667 | 0 | 0.0087561 | -10.01 | 0.0087985 | 91315 | 0
|  | 93.4 | -0.00088667 | 0 | 0.0087561 | -9.827 | 0.0087985 | 91498 | 0
|  | 93.5 | -0.00088667 | 0 | 0.0087561 | -9.156 | 0.0087985 | 92169 | 0
|  | 93.6 | -0.00088667 | 0 | 0.0087561 | -9.522 | 0.0087985 | 91803 | 0
|  | 93.7 | -0.00088667 | 0 | 0.0087561 | -9.461 | 0.0087985 | 91864 | 0
|  | 93.8 | -0.00088667 | 0 | 0.0087561 | -9.522 | 0.0087985 | 91803 | 0
|  | 93.9 | -0.00088667 | 0 | 0.0087561 | -9.461 | 0.0087985 | 91864 | 0
|  | 94 | -0.00088667 | 0 | 0.0087561 | -9.522 | 0.0087985 | 91803 | 0
|  | 94.1 | -0.00088667 | 0 | 0.0087561 | -9.705 | 0.0087985 | 91620 | 0
|  | 94.2 | -0.00088667 | 0 | 0.0087561 | -9.522 | 0.0087985 | 91803 | 0
|  | 94.3 | -0.00088667 | 0 | 0.0087561 | -9.705 | 0.0087985 | 91620 | 0
|  | 94.4 | -0.00088667 | 0 | 0.0087561 | -9.949 | 0.0087985 | 91376 | 0
|  | 94.5 | -0.00088667 | 0 | 0.0087561 | -9.949 | 0.0087985 | 91376 | 0
|  | 94.6 | -0.00088667 | 0 | 0.0087561 | -9.888 | 0.0087985 | 91437 | 0
|  | 94.7 | -0.00088667 | 0 | 0.0087561 | -9.949 | 0.0087985 | 91376 | 0
|  | 94.8 | -0.00088667 | 0 | 0.0087561 | -9.827 | 0.0087985 | 91498 | 0
|  | 94.9 | -0.00088667 | 0 | 0.0087561 | -9.644 | 0.0087985 | 91681 | 0
|  | 95 | -0.00088667 | 0 | 0.0087561 | -9.766 | 0.0087985 | 91559 | 0
|  | 95.1 | -0.00088667 | 0 | 0.0087561 | -9.766 | 0.0087985 | 91559 | 0
|  | 95.2 | -0.00088667 | 0 | 0.0087561 | -9.827 | 0.0087985 | 91498 | 0
|  | 95.3 | -0.00088667 | 0 | 0.0087561 | -9.827 | 0.0087985 | 91498 | 0
|  | 95.4 | -0.00088667 | 0 | 0.0087561 | -9.888 | 0.0087985 | 91437 | 0
|  | 95.5 | -0.00088667 | 0 | 0.0087561 | -9.888 | 0.0087985 | 91437 | 0
|  | 95.6 | -0.00088667 | 0 | 0.0087561 | -9.888 | 0.0087985 | 91437 | 0
|  | 95.7 | -0.00088667 | 0 | 0.0087561 | -9.827 | 0.0087985 | 91498 | 0
|  | 95.8 | -0.00088667 | 0 | 0.0087561 | -9.888 | 0.0087985 | 91437 | 0
|  | 95.9 | -0.00088667 | 0 | 0.0087561 | -9.888 | 0.0087985 | 91437 | 0
|  | 96 | -0.00088667 | 0 | 0.0087561 | -9.888 | 0.0087985 | 91437 | 0
|  | 96.1 | -0.00088667 | 0 | 0.0087561 | -9.827 | 0.0087985 | 91498 | 0
|  | 96.2 | -0.00088667 | 0 | 0.0087561 | -9.827 | 0.0087985 | 91498 | 0
|  | 96.3 | -0.00088667 | 0 | 0.0087561 | -9.827 | 0.0087985 | 91498 | 0
|  | 96.4 | -0.00088667 | 0 | 0.0087561 | -9.888 | 0.0087985 | 91437 | 0
|  | 96.5 | -0.00088667 | 0 | 0.0087561 | -9.827 | 0.0087985 | 91498 | 0
|  | 96.6 | -0.00088667 | 0 | 0.0087561 | -9.888 | 0.0087985 | 91437 | 0
|  | 96.7 | -0.00088667 | 0 | 0.0087561 | -9.949 | 0.0087985 | 91376 | 0
|  | 96.8 | -0.00088667 | 0 | 0.0087561 | -9.766 | 0.0087985 | 91559 | 0
|  | 96.9 | -0.00088667 | 0 | 0.0087561 | -9.949 | 0.0087985 | 91376 | 0
|  | 97 | -0.00088667 | 0 | 0.0087561 | -9.827 | 0.0087985 | 91498 | 0
|  | 97.1 | -0.00088667 | 0 | 0.0087561 | -9.827 | 0.0087985 | 91498 | 0
|  | 97.2 | -0.00088667 | 0 | 0.0087561 | -9.705 | 0.0087985 | 91620 | 0
|  | 97.3 | -0.00088667 | 0 | 0.0087561 | -9.827 | 0.0087985 | 91498 | 0
|  | 97.4 | -0.00088667 | 0 | 0.0087561 | -9.827 | 0.0087985 | 91498 | 0
|  | 97.5 | -0.00088667 | 0 | 0.0087561 | -9.888 | 0.0087985 | 91437 | 0
|  | 97.6 | -0.00088667 | 0 | 0.0087561 | -9.827 | 0.0087985 | 91498 | 0
|  | 97.7 | -0.00088667 | 0 | 0.0087561 | -9.827 | 0.0087985 | 91498 | 0
|  | 97.8 | -0.00088667 | 0 | 0.0087561 | -9.888 | 0.0087985 | 91437 | 0
|  | 97.9 | -0.00088667 | 0 | 0.0087561 | -9.827 | 0.0087985 | 91498 | 0
|  | 98 | -0.00088667 | 0 | 0.0087561 | -9.766 | 0.0087985 | 91559 | 0
|  | 98.1 | -0.00088667 | 0 | 0.0087561 | -9.888 | 0.0087985 | 91437 | 0
|  | 98.2 | -0.00088667 | 0 | 0.0087561 | -9.766 | 0.0087985 | 91559 | 0
|  | 98.3 | -0.00088667 | 0 | 0.0087561 | -9.888 | 0.0087985 | 91437 | 0
|  | 98.4 | -0.00088667 | 0 | 0.0087561 | -9.766 | 0.0087985 | 91559 | 0
|  | 98.5 | -0.00088667 | 0 | 0.0087561 | -9.644 | 0.0087985 | 91681 | 0
|  | 98.6 | -0.00088667 | 0 | 0.0087561 | -9.705 | 0.0087985 | 91620 | 0
|  | 98.7 | -0.00088667 | 0 | 0.0087561 | -9.583 | 0.0087985 | 91742 | 0
|  | 98.8 | -0.00088667 | 0 | 0.0087561 | -9.644 | 0.0087985 | 91681 | 0
|  | 98.9 | -0.00088667 | 0 | 0.0087561 | -9.583 | 0.0087985 | 91742 | 0
|  | 99 | -0.00088667 | 0 | 0.0087561 | -9.705 | 0.0087985 | 91620 | 0
|  | 99.1 | -0.00088667 | 0 | 0.0087561 | -9.827 | 0.0087985 | 91498 | 0
|  | 99.2 | -0.00088667 | 0 | 0.0087561 | -9.766 | 0.0087985 | 91559 | 0
|  | 99.3 | -0.00088667 | 0 | 0.0087561 | -9.583 | 0.0087985 | 91742 | 0
|  | 99.4 | -0.00088667 | 0 | 0.0087561 | -9.766 | 0.0087985 | 91559 | 0
|  | 99.5 | -0.00088667 | 0 | 0.0087561 | -9.644 | 0.0087985 | 91681 | 0
|  | 99.6 | -0.00088667 | 0 | 0.0087561 | -9.583 | 0.0087985 | 91742 | 0
|  | 99.7 | -0.00088667 | 0 | 0.0087561 | -9.522 | 0.0087985 | 91803 | 0
|  | 99.8 | -0.00088667 | 0 | 0.0087561 | -9.644 | 0.0087985 | 91681 | 0
|  | 99.9 | -0.00088667 | 0 | 0.0087561 | -9.644 | 0.0087985 | 91681 | 0
|  | 100 | -0.00088667 | 0 | 0.0087561 | -9.522 | 0.0087985 | 91803 | 0
|  | 100.1 | -0.00088667 | 0 | 0.0087561 | -9.766 | 0.0087985 | 91559 | 0
|  | 100.2 | -0.00088667 | 0 | 0.0087561 | -9.766 | 0.0087985 | 91559 | 0
|  | 100.3 | -0.00088667 | 0 | 0.0087561 | -9.644 | 0.0087985 | 91681 | 0
|  | 100.4 | -0.00088667 | 0 | 0.0087561 | -9.766 | 0.0087985 | 91559 | 0
|  | 100.5 | -0.00088667 | 0 | 0.0087561 | -9.705 | 0.0087985 | 91620 | 0
|  | 100.6 | -0.00088667 | 0 | 0.0087561 | -9.766 | 0.0087985 | 91559 | 0
|  | 100.7 | -0.00088667 | 0 | 0.0087561 | -9.583 | 0.0087985 | 91742 | 0
|  | 100.8 | -0.00088667 | 0 | 0.0087561 | -9.644 | 0.0087985 | 91681 | 0
|  | 100.9 | -0.00088667 | 0 | 0.0087561 | -9.827 | 0.0087985 | 91498 | 0
|  | 101 | -0.00088667 | 0 | 0.0087561 | -9.644 | 0.0087985 | 91681 | 0
|  | 101.1 | -0.00088667 | 0 | 0.0087561 | -9.766 | 0.0087985 | 91559 | 0
|  | 101.2 | -0.00088667 | 0 | 0.0087561 | -9.766 | 0.0087985 | 91559 | 0
|  | 101.3 | -0.00088667 | 0 | 0.0087561 | -9.827 | 0.0087985 | 91498 | 0
|  | 101.4 | -0.00088667 | 0 | 0.0087561 | -9.705 | 0.0087985 | 91620 | 0
|  | 101.5 | -0.00088667 | 0 | 0.0087561 | -9.766 | 0.0087985 | 91559 | 0
|  | 101.6 | -0.00088667 | 0 | 0.0087561 | -9.827 | 0.0087985 | 91498 | 0
|  | 101.7 | -0.00088667 | 0 | 0.0087561 | -9.888 | 0.0087985 | 91437 | 0
|  | 101.8 | -0.00088667 | 0 | 0.0087561 | -9.888 | 0.0087985 | 91437 | 0
|  | 101.9 | -0.00088667 | 0 | 0.0087561 | -9.644 | 0.0087985 | 91681 | 0
|  | 102 | -0.00088667 | 0 | 0.0087561 | -9.766 | 0.0087985 | 91559 | 0
|  | 102.1 | -0.00088667 | 0 | 0.0087561 | -9.705 | 0.0087985 | 91620 | 0
|  | 102.2 | -0.00088667 | 0 | 0.0087561 | -9.644 | 0.0087985 | 91681 | 0
|  | 102.3 | -0.00088667 | 0 | 0.0087561 | -9.644 | 0.0087985 | 91681 | 0
|  | 102.4 | -0.00088667 | 0 | 0.0087561 | -9.766 | 0.0087985 | 91559 | 0
|  | 102.5 | -0.00088667 | 0 | 0.0087561 | -9.583 | 0.0087985 | 91742 | 0
|  | 102.6 | -0.00088667 | 0 | 0.0087561 | -9.644 | 0.0087985 | 91681 | 0
|  | 102.7 | -0.00088667 | 0 | 0.0087561 | -9.705 | 0.0087985 | 91620 | 0
|  | 102.8 | -0.00088667 | 0 | 0.0087561 | -9.522 | 0.0087985 | 91803 | 0
|  | 102.9 | -0.00088667 | 0 | 0.0087561 | -9.583 | 0.0087985 | 91742 | 0