## RL circuit
| VR (10 Ohm) | VL (8.2 mH) | V0 | I0 |  | VR (33 Ohm) | VL (8.2 mH) | V0 | I0 |  | VR (100 Ohm) | VL (8.2 mH) | V0 | I0
| VR (10 Ohm) | VL (8.2 mH) | V0 | I0 |  | VR (33 Ohm) | VL (8.2 mH) | V0 | I0 |  | VR (100 Ohm) | VL (8.2 mH) | V0 | I0
Time (ms) | Voltage (V) | Voltage (V) | Output Voltage (V) | Output Current (A) | Time (ms) | Voltage (V) | Voltage (V) | Output Voltage (V) | Output Current (A) | Time (ms) | Voltage (V) | Voltage (V) | Output Voltage (V) | Output Current (A)
0 | -0.566 | -0.273 | -0.737 | -0.056 | 0 | 0.488 | 2.319 | 2.891 | 0.018 | 0 | 0.942 | 1.235 | 2.314 | 0.011
0.024 | -0.566 | 0.156 | -0.293 | -0.055 | 0.024 | 0.693 | 2.222 | 2.979 | 0.024 | 0.024 | 1.27 | 1.172 | 2.563 | 0.014
0.048 | -0.547 | 0.581 | 0.156 | -0.053 | 0.048 | 0.889 | 2.065 | 3.003 | 0.03 | 0.048 | 1.587 | 1.074 | 2.769 | 0.018
0.072 | -0.513 | 1.001 | 0.605 | -0.049 | 0.072 | 1.074 | 1.86 | 2.959 | 0.035 | 0.072 | 1.875 | 0.957 | 2.91 | 0.02
0.096 | -0.474 | 1.396 | 1.04 | -0.044 | 0.096 | 1.226 | 1.616 | 2.847 | 0.039 | 0.096 | 2.114 | 0.815 | 2.988 | 0.022
0.12 | -0.42 | 1.763 | 1.45 | -0.039 | 0.12 | 1.357 | 1.338 | 2.676 | 0.042 | 0.12 | 2.305 | 0.659 | 2.998 | 0.024
0.144 | -0.352 | 2.075 | 1.831 | -0.032 | 0.144 | 1.455 | 1.025 | 2.437 | 0.045 | 0.144 | 2.446 | 0.483 | 2.935 | 0.025
0.168 | -0.288 | 2.358 | 2.168 | -0.025 | 0.168 | 1.519 | 0.688 | 2.148 | 0.046 | 0.168 | 2.529 | 0.298 | 2.813 | 0.026
0.192 | -0.205 | 2.578 | 2.451 | -0.017 | 0.192 | 1.548 | 0.342 | 1.812 | 0.047 | 0.192 | 2.559 | 0.107 | 2.622 | 0.025
0.216 | -0.127 | 2.734 | 2.686 | -0.008 | 0.216 | 1.543 | -0.024 | 1.431 | 0.046 | 0.216 | 2.529 | -0.083 | 2.373 | 0.025
0.24 | -0.044 | 2.837 | 2.856 | 0 | 0.24 | 1.504 | -0.381 | 1.021 | 0.044 | 0.24 | 2.441 | -0.278 | 2.07 | 0.024
0.264 | 0.044 | 2.871 | 2.959 | 0.009 | 0.264 | 1.431 | -0.728 | 0.581 | 0.042 | 0.264 | 2.295 | -0.464 | 1.724 | 0.022
0.288 | 0.127 | 2.842 | 3.003 | 0.017 | 0.288 | 1.318 | -1.064 | 0.137 | 0.038 | 0.288 | 2.104 | -0.64 | 1.333 | 0.02
0.312 | 0.21 | 2.754 | 2.969 | 0.025 | 0.312 | 1.182 | -1.367 | -0.317 | 0.033 | 0.312 | 1.855 | -0.801 | 0.913 | 0.017
0.336 | 0.288 | 2.593 | 2.876 | 0.032 | 0.336 | 1.021 | -1.65 | -0.767 | 0.028 | 0.336 | 1.572 | -0.942 | 0.469 | 0.014
0.36 | 0.356 | 2.383 | 2.715 | 0.039 | 0.36 | 0.83 | -1.895 | -1.187 | 0.022 | 0.36 | 1.255 | -1.064 | 0.01 | 0.011
0.384 | 0.42 | 2.114 | 2.49 | 0.044 | 0.384 | 0.625 | -2.095 | -1.592 | 0.016 | 0.384 | 0.898 | -1.162 | -0.43 | 0.007
0.408 | 0.469 | 1.787 | 2.212 | 0.049 | 0.408 | 0.41 | -2.246 | -1.953 | 0.009 | 0.408 | 0.532 | -1.235 | -0.869 | 0.003
0.432 | 0.508 | 1.44 | 1.875 | 0.053 | 0.432 | 0.176 | -2.344 | -2.275 | 0.002 | 0.432 | 0.151 | -1.279 | -1.289 | -0.0004883
0.456 | 0.542 | 1.05 | 1.489 | 0.055 | 0.456 | -0.059 | -2.388 | -2.544 | -0.005 | 0.456 | -0.234 | -1.294 | -1.689 | -0.004
0.48 | 0.557 | 0.635 | 1.099 | 0.056 | 0.48 | -0.288 | -2.383 | -2.754 | -0.012 | 0.48 | -0.615 | -1.279 | -2.041 | -0.008
0.504 | 0.562 | 0.205 | 0.669 | 0.056 | 0.504 | -0.518 | -2.319 | -2.9 | -0.019 | 0.504 | -0.986 | -1.235 | -2.349 | -0.012
0.528 | 0.557 | -0.229 | 0.22 | 0.055 | 0.528 | -0.732 | -2.207 | -2.983 | -0.025 | 0.528 | -1.328 | -1.162 | -2.598 | -0.015
0.552 | 0.532 | -0.659 | -0.229 | 0.052 | 0.552 | -0.928 | -2.046 | -2.998 | -0.031 | 0.552 | -1.641 | -1.064 | -2.793 | -0.018
0.576 | 0.498 | -1.069 | -0.679 | 0.048 | 0.576 | -1.108 | -1.831 | -2.944 | -0.036 | 0.576 | -1.924 | -0.942 | -2.925 | -0.021
0.6 | 0.459 | -1.46 | -1.113 | 0.043 | 0.6 | -1.26 | -1.582 | -2.827 | -0.04 | 0.6 | -2.153 | -0.796 | -2.993 | -0.022
0.624 | 0.4 | -1.816 | -1.519 | 0.037 | 0.624 | -1.387 | -1.294 | -2.637 | -0.043 | 0.624 | -2.339 | -0.635 | -2.988 | -0.024
0.648 | 0.337 | -2.129 | -1.89 | 0.031 | 0.648 | -1.479 | -0.977 | -2.393 | -0.046 | 0.648 | -2.476 | -0.459 | -2.92 | -0.025
0.672 | 0.264 | -2.402 | -2.217 | 0.023 | 0.672 | -1.533 | -0.64 | -2.095 | -0.047 | 0.672 | -2.549 | -0.273 | -2.783 | -0.025
0.696 | 0.186 | -2.612 | -2.495 | 0.015 | 0.696 | -1.562 | -0.278 | -1.748 | -0.047 | 0.696 | -2.563 | -0.088 | -2.583 | -0.025
0.72 | 0.107 | -2.764 | -2.72 | 0.007 | 0.72 | -1.548 | 0.083 | -1.362 | -0.046 | 0.72 | -2.529 | 0.107 | -2.324 | -0.025
0.744 | 0.02 | -2.856 | -2.876 | -0.002 | 0.744 | -1.499 | 0.439 | -0.942 | -0.044 | 0.744 | -2.432 | 0.303 | -2.017 | -0.023
0.768 | -0.068 | -2.881 | -2.974 | -0.01 | 0.768 | -1.421 | 0.791 | -0.508 | -0.041 | 0.768 | -2.28 | 0.493 | -1.66 | -0.021
0.792 | -0.146 | -2.842 | -3.003 | -0.018 | 0.792 | -1.304 | 1.118 | -0.059 | -0.038 | 0.792 | -2.08 | 0.674 | -1.265 | -0.019
0.816 | -0.229 | -2.739 | -2.959 | -0.026 | 0.816 | -1.162 | 1.416 | 0.396 | -0.033 | 0.816 | -1.821 | 0.83 | -0.84 | -0.017
0.84 | -0.303 | -2.568 | -2.852 | -0.033 | 0.84 | -0.996 | 1.694 | 0.835 | -0.027 | 0.84 | -1.528 | 0.962 | -0.396 | -0.013
0.864 | -0.371 | -2.349 | -2.681 | -0.04 | 0.864 | -0.806 | 1.924 | 1.26 | -0.021 | 0.864 | -1.201 | 1.074 | 0.054 | -0.01
0.888 | -0.435 | -2.07 | -2.441 | -0.045 | 0.888 | -0.596 | 2.114 | 1.655 | -0.015 | 0.888 | -0.845 | 1.172 | 0.503 | -0.006
0.912 | -0.483 | -1.748 | -2.153 | -0.05 | 0.912 | -0.376 | 2.256 | 2.012 | -0.008 | 0.912 | -0.474 | 1.24 | 0.947 | -0.003
0.936 | -0.522 | -1.377 | -1.816 | -0.053 | 0.936 | -0.142 | 2.349 | 2.324 | -0.0007324 | 0.936 | -0.088 | 1.279 | 1.357 | 0.001
0.96 | -0.552 | -0.981 | -1.44 | -0.056 | 0.96 | 0.093 | 2.383 | 2.583 | 0.006 | 0.96 | 0.298 | 1.289 | 1.748 | 0.005
0.984 | -0.562 | -0.566 | -1.03 | -0.056 | 0.984 | 0.322 | 2.368 | 2.783 | 0.013 | 0.984 | 0.674 | 1.27 | 2.095 | 0.009
1.008 | -0.566 | -0.137 | -0.596 | -0.056 | 1.008 | 0.547 | 2.295 | 2.92 | 0.02 | 1.008 | 1.04 | 1.221 | 2.393 | 0.012
1.032 | -0.557 | 0.298 | -0.142 | -0.055 | 1.032 | 0.762 | 2.178 | 2.993 | 0.026 | 1.032 | 1.377 | 1.138 | 2.637 | 0.015
1.056 | -0.537 | 0.732 | 0.303 | -0.052 | 1.056 | 0.957 | 2.002 | 2.993 | 0.031 | 1.056 | 1.685 | 1.04 | 2.822 | 0.018
1.08 | -0.503 | 1.138 | 0.762 | -0.048 | 1.08 | 1.128 | 1.782 | 2.93 | 0.036 | 1.08 | 1.958 | 0.913 | 2.944 | 0.021
1.104 | -0.454 | 1.523 | 1.177 | -0.042 | 1.104 | 1.274 | 1.528 | 2.798 | 0.041 | 1.104 | 2.188 | 0.762 | 2.998 | 0.023
1.128 | -0.396 | 1.865 | 1.582 | -0.037 | 1.128 | 1.392 | 1.235 | 2.603 | 0.044 | 1.128 | 2.358 | 0.601 | 2.983 | 0.024
1.152 | -0.332 | 2.178 | 1.948 | -0.03 | 1.152 | 1.479 | 0.913 | 2.349 | 0.046 | 1.152 | 2.48 | 0.425 | 2.9 | 0.025
1.176 | -0.259 | 2.437 | 2.271 | -0.022 | 1.176 | 1.533 | 0.576 | 2.041 | 0.047 | 1.176 | 2.544 | 0.234 | 2.759 | 0.025
1.2 | -0.181 | 2.637 | 2.539 | -0.014 | 1.2 | 1.553 | 0.22 | 1.685 | 0.047 | 1.2 | 2.554 | 0.044 | 2.544 | 0.025
1.224 | -0.098 | 2.783 | 2.749 | -0.006 | 1.224 | 1.533 | -0.142 | 1.299 | 0.046 | 1.224 | 2.505 | -0.151 | 2.28 | 0.024
1.248 | -0.01 | 2.861 | 2.896 | 0.003 | 1.248 | 1.484 | -0.498 | 0.874 | 0.044 | 1.248 | 2.393 | -0.342 | 1.958 | 0.023
1.272 | 0.073 | 2.871 | 2.983 | 0.011 | 1.272 | 1.396 | -0.84 | 0.435 | 0.041 | 1.272 | 2.236 | -0.522 | 1.592 | 0.021
1.296 | 0.156 | 2.822 | 2.998 | 0.02 | 1.296 | 1.279 | -1.167 | -0.024 | 0.037 | 1.296 | 2.026 | -0.693 | 1.196 | 0.019
1.32 | 0.239 | 2.705 | 2.944 | 0.027 | 1.32 | 1.133 | -1.465 | -0.469 | 0.032 | 1.32 | 1.768 | -0.85 | 0.762 | 0.016
1.344 | 0.312 | 2.529 | 2.827 | 0.034 | 1.344 | 0.962 | -1.738 | -0.908 | 0.026 | 1.344 | 1.47 | -0.986 | 0.322 | 0.013
1.368 | 0.376 | 2.3 | 2.646 | 0.041 | 1.368 | 0.762 | -1.963 | -1.328 | 0.02 | 1.368 | 1.138 | -1.104 | -0.127 | 0.009
1.392 | 0.439 | 2.012 | 2.402 | 0.046 | 1.392 | 0.557 | -2.148 | -1.719 | 0.013 | 1.392 | 0.781 | -1.191 | -0.576 | 0.006
1.416 | 0.483 | 1.68 | 2.104 | 0.05 | 1.416 | 0.332 | -2.285 | -2.065 | 0.007 | 1.416 | 0.405 | -1.255 | -1.016 | 0.002
1.44 | 0.522 | 1.313 | 1.758 | 0.054 | 1.44 | 0.098 | -2.363 | -2.373 | -0.0004883 | 1.44 | 0.02 | -1.289 | -1.426 | -0.002
1.464 | 0.547 | 0.908 | 1.377 | 0.056 | 1.464 | -0.137 | -2.393 | -2.627 | -0.008 | 1.464 | -0.366 | -1.289 | -1.807 | -0.006
1.488 | 0.562 | 0.493 | 0.962 | 0.379 | 1.488 | -0.366 | -2.368 | -2.813 | -0.014 | 1.488 | -0.742 | -1.27 | -2.144 | -0.009
1.512 | 0.254 | 2.671 | 2.925 | 0.029 | 1.512 | -0.591 | -2.29 | -2.935 | -0.021 | 1.512 | -1.104 | -1.211 | -2.441 | -0.013
1.536 | 0.327 | 2.48 | 2.788 | 0.036 | 1.536 | -0.801 | -2.158 | -2.998 | -0.027 | 1.536 | -1.436 | -1.133 | -2.676 | -0.016
1.56 | 0.391 | 2.231 | 2.593 | 0.042 | 1.56 | -0.996 | -1.978 | -2.988 | -0.032 | 1.56 | -1.738 | -1.03 | -2.847 | -0.019
1.584 | 0.449 | 1.938 | 2.334 | 0.047 | 1.584 | -1.162 | -1.753 | -2.91 | -0.037 | 1.584 | -2.007 | -0.898 | -2.959 | -0.021
1.608 | 0.493 | 1.597 | 2.026 | 0.051 | 1.608 | -1.304 | -1.489 | -2.769 | -0.041 | 1.608 | -2.222 | -0.747 | -3.003 | -0.023
1.632 | 0.527 | 1.216 | 1.67 | 0.054 | 1.632 | -1.421 | -1.191 | -2.563 | -0.044 | 1.632 | -2.388 | -0.581 | -2.974 | -0.024
1.656 | 0.552 | 0.815 | 1.279 | 0.056 | 1.656 | -1.499 | -0.864 | -2.3 | -0.046 | 1.656 | -2.505 | -0.4 | -2.886 | -0.025
1.68 | 0.562 | 0.391 | 0.854 | 0.056 | 1.68 | -1.548 | -0.518 | -1.982 | -0.047 | 1.68 | -2.559 | -0.21 | -2.725 | -0.025
1.704 | 0.557 | -0.039 | 0.41 | 0.055 | 1.704 | -1.562 | -0.156 | -1.626 | -0.047 | 1.704 | -2.563 | -0.02 | -2.505 | -0.025
1.728 | 0.547 | -0.474 | -0.039 | 0.053 | 1.728 | -1.533 | 0.2 | -1.226 | -0.045 | 1.728 | -2.5 | 0.176 | -2.227 | -0.024
1.752 | 0.518 | -0.898 | -0.488 | 0.05 | 1.752 | -1.479 | 0.557 | -0.801 | -0.043 | 1.752 | -2.388 | 0.371 | -1.899 | -0.023
1.776 | 0.474 | -1.294 | -0.933 | 0.045 | 1.776 | -1.387 | 0.908 | -0.356 | -0.04 | 1.776 | -2.222 | 0.557 | -1.528 | -0.021
1.8 | 0.43 | -1.67 | -1.348 | 0.04 | 1.8 | -1.26 | 1.211 | 0.093 | -0.036 | 1.8 | -1.997 | 0.728 | -1.123 | -0.019
1.824 | 0.366 | -2.002 | -1.733 | 0.033 | 1.824 | -1.113 | 1.514 | 0.542 | -0.031 | 1.824 | -1.724 | 0.874 | -0.693 | -0.016
1.848 | 0.293 | -2.29 | -2.08 | 0.026 | 1.848 | -0.937 | 1.777 | 0.981 | -0.025 | 1.848 | -1.421 | 1.001 | -0.249 | -0.012
1.872 | 0.22 | -2.524 | -2.383 | 0.019 | 1.872 | -0.737 | 1.997 | 1.396 | -0.019 | 1.872 | -1.084 | 1.113 | 0.205 | -0.009
1.896 | 0.142 | -2.705 | -2.632 | 0.01 | 1.896 | -0.527 | 2.168 | 1.782 | -0.012 | 1.896 | -0.723 | 1.196 | 0.654 | -0.005
1.92 | 0.059 | -2.822 | -2.817 | 0.002 | 1.92 | -0.298 | 2.295 | 2.119 | -0.005 | 1.92 | -0.347 | 1.255 | 1.084 | -0.001
1.944 | -0.029 | -2.876 | -2.939 | -0.007 | 1.944 | -0.063 | 2.363 | 2.417 | 0.002 | 1.944 | 0.044 | 1.284 | 1.489 | 0.002
1.968 | -0.112 | -2.866 | -2.993 | -0.015 | 1.968 | 0.166 | 2.388 | 2.656 | 0.009 | 1.968 | 0.425 | 1.279 | 1.87 | 0.006
1.992 | -0.195 | -2.788 | -2.988 | -0.023 | 1.992 | 0.4 | 2.354 | 2.832 | 0.015 | 1.992 | 0.801 | 1.255 | 2.197 | 0.01
2.016 | -0.273 | -2.656 | -2.905 | -0.031 | 2.016 | 0.62 | 2.261 | 2.949 | 0.022 | 2.016 | 1.157 | 1.196 | 2.48 | 0.013
2.04 | -0.347 | -2.451 | -2.759 | -0.037 | 2.04 | 0.825 | 2.124 | 2.998 | 0.028 | 2.04 | 1.484 | 1.108 | 2.705 | 0.017
2.064 | -0.405 | -2.202 | -2.554 | -0.043 | 2.064 | 1.016 | 1.934 | 2.979 | 0.033 | 2.064 | 1.782 | 1.001 | 2.871 | 0.019
2.088 | -0.464 | -1.895 | -2.285 | -0.048 | 2.088 | 1.177 | 1.704 | 2.891 | 0.038 | 2.088 | 2.036 | 0.864 | 2.969 | 0.021
2.112 | -0.508 | -1.543 | -1.968 | -0.052 | 2.112 | 1.318 | 1.436 | 2.739 | 0.042 | 2.112 | 2.246 | 0.713 | 2.998 | 0.023
2.136 | -0.537 | -1.157 | -1.611 | -0.055 | 2.136 | 1.426 | 1.128 | 2.524 | 0.044 | 2.136 | 2.407 | 0.542 | 2.964 | 0.025
2.16 | -0.562 | -0.742 | -1.206 | -0.056 | 2.16 | 1.499 | 0.806 | 2.241 | 0.046 | 2.16 | 2.51 | 0.361 | 2.861 | 0.025
2.184 | -0.571 | -0.312 | -0.781 | -0.056 | 2.184 | 1.543 | 0.459 | 1.924 | 0.047 | 2.184 | 2.554 | 0.176 | 2.69 | 0.025
2.208 | -0.562 | 0.117 | -0.337 | -0.055 | 2.208 | 1.548 | 0.098 | 1.562 | 0.047 | 2.208 | 2.544 | -0.02 | 2.461 | 0.025
2.232 | -0.547 | 0.537 | 0.117 | -0.053 | 2.232 | 1.519 | -0.259 | 1.157 | 0.045 | 2.232 | 2.476 | -0.215 | 2.178 | 0.024
2.256 | -0.518 | 0.962 | 0.566 | -0.05 | 2.256 | 1.46 | -0.615 | 0.728 | 0.043 | 2.256 | 2.354 | -0.4 | 1.841 | 0.022
2.28 | -0.474 | 1.362 | 1.001 | -0.045 | 2.28 | 1.357 | -0.952 | 0.283 | 0.039 | 2.28 | 2.173 | -0.581 | 1.465 | 0.021
2.304 | -0.425 | 1.729 | 1.416 | -0.039 | 2.304 | 1.23 | -1.27 | -0.171 | 0.035 | 2.304 | 1.943 | -0.747 | 1.055 | 0.018
2.328 | -0.356 | 2.051 | 1.797 | -0.033 | 2.328 | 1.079 | -1.562 | -0.62 | 0.03 | 2.328 | 1.675 | -0.898 | 0.615 | 0.015
2.352 | -0.288 | 2.329 | 2.139 | -0.025 | 2.352 | 0.898 | -1.816 | -1.05 | 0.024 | 2.352 | 1.362 | -1.03 | 0.171 | 0.012
2.376 | -0.215 | 2.559 | 2.427 | -0.018 | 2.376 | 0.693 | -2.026 | -1.465 | 0.018 | 2.376 | 1.021 | -1.133 | -0.283 | 0.008
2.4 | -0.132 | 2.725 | 2.666 | -0.009 | 2.4 | 0.483 | -2.197 | -1.836 | 0.011 | 2.4 | 0.659 | -1.211 | -0.728 | 0.005
2.424 | -0.049 | 2.832 | 2.842 | -0.0007324 | 2.424 | 0.254 | -2.314 | -2.173 | 0.004 | 2.424 | 0.278 | -1.27 | -1.152 | 0.0007324
2.448 | 0.039 | 2.871 | 2.954 | 0.008 | 2.448 | 0.02 | -2.378 | -2.461 | -0.003 | 2.448 | -0.107 | -1.299 | -1.558 | -0.003
2.472 | 0.122 | 2.847 | 2.998 | 0.016 | 2.472 | -0.215 | -2.393 | -2.69 | -0.01 | 2.472 | -0.488 | -1.289 | -1.929 | -0.007
2.496 | 0.2 | 2.764 | 2.979 | 0.024 | 2.496 | -0.444 | -2.349 | -2.861 | -0.017 | 2.496 | -0.864 | -1.25 | -2.261 | -0.01
2.52 | 0.278 | 2.612 | 2.886 | 0.031 | 2.52 | -0.659 | -2.251 | -2.964 | -0.023 | 2.52 | -1.221 | -1.187 | -2.524 | -0.014
2.544 | 0.352 | 2.402 | 2.729 | 0.038 | 2.544 | -0.869 | -2.104 | -2.998 | -0.029 | 2.544 | -1.543 | -1.099 | -2.734 | -0.017
2.568 | 0.41 | 2.139 | 2.515 | 0.044 | 2.568 | -1.055 | -1.909 | -2.969 | -0.034 | 2.568 | -1.836 | -0.981 | -2.891 | -0.02
2.592 | 0.469 | 1.826 | 2.236 | 0.049 | 2.592 | -1.211 | -1.67 | -2.871 | -0.039 | 2.592 | -2.08 | -0.845 | -2.979 | -0.022
2.616 | 0.508 | 1.47 | 1.914 | 0.052 | 2.616 | -1.348 | -1.396 | -2.705 | -0.042 | 2.616 | -2.285 | -0.693 | -2.998 | -0.023
2.64 | 0.537 | 1.084 | 1.543 | 0.055 | 2.64 | -1.45 | -1.089 | -2.48 | -0.045 | 2.64 | -2.437 | -0.518 | -2.949 | -0.025
2.664 | 0.562 | 0.674 | 1.138 | 0.056 | 2.664 | -1.519 | -0.752 | -2.197 | -0.046 | 2.664 | -2.529 | -0.337 | -2.837 | -0.025
2.688 | 0.562 | 0.244 | 0.708 | 0.056 | 2.688 | -1.558 | -0.4 | -1.865 | -0.047 | 2.688 | -2.568 | -0.151 | -2.656 | -0.026
2.712 | 0.557 | -0.186 | 0.259 | 0.055 | 2.712 | -1.553 | -0.039 | -1.494 | -0.046 | 2.712 | -2.549 | 0.044 | -2.417 | -0.025
2.736 | 0.537 | -0.62 | -0.19 | 0.052 | 2.736 | -1.519 | 0.322 | -1.084 | -0.045 | 2.736 | -2.466 | 0.239 | -2.124 | -0.024
2.76 | 0.503 | -1.035 | -0.635 | 0.049 | 2.76 | -1.455 | 0.684 | -0.654 | -0.042 | 2.76 | -2.339 | 0.435 | -1.777 | -0.022
2.784 | 0.459 | -1.426 | -1.074 | 0.044 | 2.784 | -1.348 | 1.011 | -0.21 | -0.039 | 2.784 | -2.148 | 0.615 | -1.396 | -0.02
2.808 | 0.41 | -1.787 | -1.479 | 0.038 | 2.808 | -1.211 | 1.318 | 0.244 | -0.034 | 2.808 | -1.914 | 0.776 | -0.981 | -0.017
2.832 | 0.342 | -2.104 | -1.855 | 0.031 | 2.832 | -1.055 | 1.611 | 0.693 | -0.029 | 2.832 | -1.631 | 0.918 | -0.547 | -0.014
2.856 | 0.273 | -2.378 | -2.188 | 0.024 | 2.856 | -0.869 | 1.855 | 1.123 | -0.023 | 2.856 | -1.313 | 1.045 | -0.098 | -0.011
2.88 | 0.195 | -2.598 | -2.471 | 0.016 | 2.88 | -0.669 | 2.061 | 1.528 | -0.017 | 2.88 | -0.967 | 1.147 | 0.356 | -0.008
2.904 | 0.112 | -2.754 | -2.7 | 0.007 | 2.904 | -0.449 | 2.222 | 1.899 | -0.01 | 2.904 | -0.601 | 1.221 | 0.801 | -0.004
2.928 | 0.029 | -2.852 | -2.866 | -0.0009766 | 2.928 | -0.22 | 2.324 | 2.227 | -0.003 | 2.928 | -0.215 | 1.27 | 1.226 | 0
2.952 | -0.059 | -2.881 | -2.964 | -0.01 | 2.952 | 0.01 | 2.383 | 2.505 | 0.004 | 2.952 | 0.171 | 1.289 | 1.626 | 0.004
2.976 | -0.142 | -2.847 | -2.998 | -0.018 | 2.976 | 0.244 | 2.383 | 2.725 | 0.011 | 2.976 | 0.547 | 1.279 | 1.982 | 0.008
3 | -0.22 | -2.754 | -2.969 | -0.025 | 3 | 0.474 | 2.324 | 2.881 | 0.018 | 3 | 0.923 | 1.24 | 2.3 | 0.011
3.024 | -0.298 | -2.588 | -2.861 | -0.033 | 3.024 | 0.688 | 2.222 | 2.974 | 0.024 | 3.024 | 1.27 | 1.172 | 2.563 | 0.014
3.048 | -0.366 | -2.368 | -2.7 | -0.039 | 3.048 | 0.889 | 2.065 | 2.998 | 0.03 | 3.048 | 1.587 | 1.079 | 2.769 | 0.017
3.072 | -0.43 | -2.1 | -2.471 | -0.045 | 3.072 | 1.074 | 1.86 | 2.959 | 0.035 | 3.072 | 1.875 | 0.957 | 2.91 | 0.02
3.096 | -0.483 | -1.777 | -2.183 | -0.05 | 3.096 | 1.226 | 1.621 | 2.847 | 0.039 | 3.096 | 2.109 | 0.815 | 2.988 | 0.022
3.12 | -0.518 | -1.411 | -1.855 | -0.053 | 3.12 | 1.357 | 1.338 | 2.671 | 0.043 | 3.12 | 2.305 | 0.659 | 2.993 | 0.024
3.144 | -0.547 | -1.016 | -1.475 | -0.055 | 3.144 | 1.45 | 1.025 | 2.437 | 0.045 | 3.144 | 2.446 | 0.483 | 2.939 | 0.025
3.168 | -0.566 | -0.605 | -1.069 | -0.057 | 3.168 | 1.519 | 0.688 | 2.148 | 0.047 | 3.168 | 2.529 | 0.298 | 2.813 | 0.025
3.192 | -0.566 | -0.176 | -0.635 | -0.056 | 3.192 | 1.548 | 0.337 | 1.807 | 0.047 | 3.192 | 2.559 | 0.112 | 2.617 | 0.025
3.216 | -0.562 | 0.264 | -0.181 | -0.055 | 3.216 | 1.543 | -0.02 | 1.431 | 0.046 | 3.216 | 2.529 | -0.088 | 2.373 | 0.025
3.24 | -0.542 | 0.693 | 0.264 | -0.052 | 3.24 | 1.504 | -0.376 | 1.016 | 0.044 | 3.24 | 2.437 | -0.273 | 2.07 | 0.024
3.264 | -0.503 | 1.099 | 0.713 | -0.048 | 3.264 | 1.426 | -0.732 | 0.581 | 0.042 | 3.264 | 2.295 | -0.464 | 1.719 | 0.022
3.288 | -0.459 | 1.484 | 1.143 | -0.043 | 3.288 | 1.318 | -1.06 | 0.132 | 0.038 | 3.288 | 2.1 | -0.64 | 1.333 | 0.02
3.312 | -0.4 | 1.841 | 1.548 | -0.037 | 3.312 | 1.182 | -1.367 | -0.322 | 0.033 | 3.312 | 1.855 | -0.796 | 0.913 | 0.017
3.336 | -0.342 | 2.153 | 1.914 | -0.03 | 3.336 | 1.016 | -1.65 | -0.767 | 0.028 | 3.336 | 1.572 | -0.942 | 0.469 | 0.014
3.36 | -0.269 | 2.417 | 2.246 | -0.023 | 3.36 | 0.83 | -1.895 | -1.191 | 0.022 | 3.36 | 1.25 | -1.064 | 0.005 | 0.011
3.384 | -0.186 | 2.622 | 2.515 | -0.015 | 3.384 | 0.625 | -2.09 | -1.597 | 0.016 | 3.384 | 0.903 | -1.162 | -0.43 | 0.007
3.408 | -0.107 | 2.769 | 2.734 | -0.006 | 3.408 | 0.405 | -2.241 | -1.953 | 0.009 | 3.408 | 0.532 | -1.235 | -0.869 | 0.003
3.432 | -0.024 | 2.856 | 2.891 | 0.002 | 3.432 | 0.176 | -2.339 | -2.275 | 0.002 | 3.432 | 0.146 | -1.274 | -1.289 | -0.0007324
3.456 | 0.063 | 2.876 | 2.979 | 0.01 | 3.456 | -0.059 | -2.388 | -2.544 | -0.005 | 3.456 | -0.234 | -1.289 | -1.689 | -0.004
3.48 | 0.146 | 2.832 | 2.998 | 0.019 | 3.48 | -0.293 | -2.378 | -2.754 | -0.012 | 3.48 | -0.615 | -1.279 | -2.036 | -0.008
3.504 | 0.229 | 2.725 | 2.954 | 0.026 | 3.504 | -0.518 | -2.319 | -2.9 | -0.019 | 3.504 | -0.986 | -1.235 | -2.349 | -0.012
3.528 | 0.303 | 2.549 | 2.842 | 0.034 | 3.528 | -0.732 | -2.207 | -2.983 | -0.025 | 3.528 | -1.328 | -1.162 | -2.603 | -0.015
3.552 | 0.371 | 2.324 | 2.666 | 0.04 | 3.552 | -0.933 | -2.041 | -2.998 | -0.031 | 3.552 | -1.646 | -1.064 | -2.793 | -0.018
3.576 | 0.43 | 2.041 | 2.422 | 0.046 | 3.576 | -1.108 | -1.831 | -2.944 | -0.036 | 3.576 | -1.919 | -0.942 | -2.93 | -0.021
3.6 | 0.483 | 1.709 | 2.134 | 0.05 | 3.6 | -1.26 | -1.587 | -2.822 | -0.04 | 3.6 | -2.153 | -0.801 | -2.993 | -0.022
3.624 | 0.518 | 1.348 | 1.792 | 0.053 | 3.624 | -1.382 | -1.299 | -2.637 | -0.043 | 3.624 | -2.339 | -0.64 | -2.988 | -0.024
3.648 | 0.547 | 0.952 | 1.406 | 0.055 | 3.648 | -1.475 | -0.981 | -2.393 | -0.046 | 3.648 | -2.471 | -0.464 | -2.925 | -0.025
3.672 | 0.562 | 0.532 | 0.996 | 0.056 | 3.672 | -1.533 | -0.645 | -2.095 | -0.047 | 3.672 | -2.549 | -0.278 | -2.783 | -0.025
3.696 | 0.562 | 0.103 | 0.557 | 0.056 | 3.696 | -1.558 | -0.278 | -1.748 | -0.047 | 3.696 | -2.568 | -0.083 | -2.583 | -0.025
3.72 | 0.552 | -0.332 | 0.112 | 0.054 | 3.72 | -1.548 | 0.083 | -1.362 | -0.046 | 3.72 | -2.529 | 0.117 | -2.324 | -0.025
3.744 | 0.527 | -0.757 | -0.342 | 0.051 | 3.744 | -1.504 | 0.444 | -0.937 | -0.044 | 3.744 | -2.432 | 0.308 | -2.012 | -0.023
3.768 | 0.493 | -1.167 | -0.786 | 0.047 | 3.768 | -1.416 | 0.786 | -0.508 | -0.041 | 3.768 | -2.28 | 0.503 | -1.655 | -0.021
3.792 | 0.444 | -1.548 | -1.211 | 0.042 | 3.792 | -1.304 | 1.118 | -0.054 | -0.038 | 3.792 | -2.075 | 0.674 | -1.265 | -0.019
3.816 | 0.386 | -1.899 | -1.606 | 0.036 | 3.816 | -1.167 | 1.426 | 0.396 | -0.033 | 3.816 | -1.826 | 0.83 | -0.835 | -0.017
3.84 | 0.322 | -2.202 | -1.973 | 0.029 | 3.84 | -0.996 | 1.694 | 0.84 | -0.027 | 3.84 | -1.523 | 0.967 | -0.396 | -0.013
3.864 | 0.249 | -2.461 | -2.29 | 0.021 | 3.864 | -0.806 | 1.924 | 1.265 | -0.021 | 3.864 | -1.196 | 1.069 | 0.054 | -0.01
3.888 | 0.166 | -2.651 | -2.554 | 0.013 | 3.888 | -0.596 | 2.119 | 1.66 | -0.015 | 3.888 | -0.845 | 1.172 | 0.508 | -0.006
3.912 | 0.088 | -2.788 | -2.764 | 0.005 | 3.912 | -0.371 | 2.261 | 2.012 | -0.008 | 3.912 | -0.469 | 1.24 | 0.942 | -0.003
3.936 | 0 | -2.871 | -2.91 | -0.004 | 3.936 | -0.142 | 2.349 | 2.329 | -0.0007324 | 3.936 | -0.088 | 1.274 | 1.362 | 0.001
3.96 | -0.088 | -2.876 | -2.983 | -0.012 | 3.96 | 0.093 | 2.388 | 2.583 | 0.006 | 3.96 | 0.293 | 1.289 | 1.748 | 0.005
3.984 | -0.166 | -2.822 | -2.998 | -0.021 | 3.984 | 0.327 | 2.368 | 2.783 | 0.013 | 3.984 | 0.679 | 1.265 | 2.095 | 0.009
4.008 | -0.249 | -2.705 | -2.939 | -0.028 | 4.008 | 0.547 | 2.3 | 2.92 | 0.02 | 4.008 | 1.04 | 1.216 | 2.397 | 0.012
4.032 | -0.322 | -2.524 | -2.813 | -0.035 | 4.032 | 0.762 | 2.178 | 2.988 | 0.026 | 4.032 | 1.382 | 1.143 | 2.637 | 0.015
4.056 | -0.386 | -2.29 | -2.622 | -0.042 | 4.056 | 0.957 | 2.002 | 2.993 | 0.031 | 4.056 | 1.689 | 1.035 | 2.822 | 0.018
4.08 | -0.449 | -2.002 | -2.383 | -0.047 | 4.08 | 1.128 | 1.787 | 2.93 | 0.036 | 4.08 | 1.958 | 0.908 | 2.944 | 0.021
4.104 | -0.493 | -1.665 | -2.08 | -0.051 | 4.104 | 1.274 | 1.528 | 2.793 | 0.041 | 4.104 | 2.183 | 0.767 | 2.998 | 0.023
4.128 | -0.527 | -1.289 | -1.733 | -0.054 | 4.128 | 1.392 | 1.235 | 2.603 | 0.044 | 4.128 | 2.358 | 0.596 | 2.983 | 0.024
4.152 | -0.557 | -0.879 | -1.343 | -0.056 | 4.152 | 1.479 | 0.918 | 2.349 | 0.046 | 4.152 | 2.48 | 0.425 | 2.905 | 0.025
4.176 | -0.566 | -0.454 | -0.923 | -0.056 | 4.176 | 1.533 | 0.571 | 2.041 | 0.047 | 4.176 | 2.549 | 0.234 | 2.754 | 0.025
4.2 | -0.571 | -0.024 | -0.488 | -0.056 | 4.2 | 1.548 | 0.22 | 1.685 | 0.047 | 4.2 | 2.554 | 0.039 | 2.549 | 0.025
4.224 | -0.557 | 0.405 | -0.034 | -0.054 | 4.224 | 1.533 | -0.137 | 1.294 | 0.046 | 4.224 | 2.505 | -0.151 | 2.28 | 0.024
4.248 | -0.527 | 0.825 | 0.415 | -0.051 | 4.248 | 1.484 | -0.498 | 0.874 | 0.044 | 4.248 | 2.397 | -0.342 | 1.953 | 0.023
4.272 | -0.488 | 1.23 | 0.859 | -0.047 | 4.272 | 1.396 | -0.84 | 0.435 | 0.041 | 4.272 | 2.236 | -0.527 | 1.592 | 0.021
4.296 | -0.444 | 1.616 | 1.279 | -0.041 | 4.296 | 1.279 | -1.167 | -0.024 | 0.037 | 4.296 | 2.021 | -0.693 | 1.191 | 0.019
4.32 | -0.381 | 1.948 | 1.675 | -0.035 | 4.32 | 1.133 | -1.47 | -0.469 | 0.032 | 4.32 | 1.768 | -0.85 | 0.762 | 0.016
4.344 | -0.312 | 2.241 | 2.031 | -0.028 | 4.344 | 0.957 | -1.738 | -0.908 | 0.026 | 4.344 | 1.465 | -0.986 | 0.322 | 0.013
4.368 | -0.239 | 2.49 | 2.339 | -0.02 | 4.368 | 0.767 | -1.963 | -1.328 | 0.02 | 4.368 | 1.138 | -1.104 | -0.132 | 0.009
4.392 | -0.156 | 2.676 | 2.593 | -0.012 | 4.392 | 0.552 | -2.148 | -1.719 | 0.013 | 4.392 | 0.781 | -1.191 | -0.581 | 0.006
4.416 | -0.078 | 2.803 | 2.793 | -0.004 | 4.416 | 0.327 | -2.28 | -2.07 | 0.006 | 4.416 | 0.4 | -1.25 | -1.016 | 0.002
4.44 | 0.01 | 2.866 | 2.925 | 0.005 | 4.44 | 0.098 | -2.363 | -2.373 | -0.0004883 | 4.44 | 0.02 | -1.284 | -1.431 | -0.002
4.464 | 0.093 | 2.861 | 2.993 | 0.013 | 4.464 | -0.137 | -2.393 | -2.627 | -0.008 | 4.464 | -0.366 | -1.294 | -1.807 | -0.006
4.488 | 0.176 | 2.798 | 2.993 | 0.021 | 4.488 | -0.366 | -2.368 | -2.813 | -0.015 | 4.488 | -0.742 | -1.27 | -2.148 | -0.01
4.512 | 0.254 | 2.666 | 2.925 | 0.029 | 4.512 | -0.591 | -2.29 | -2.939 | -0.021 | 4.512 | -1.099 | -1.211 | -2.441 | -0.013
4.536 | 0.327 | 2.476 | 2.788 | 0.036 | 4.536 | -0.801 | -2.158 | -2.993 | -0.027 | 4.536 | -1.44 | -1.133 | -2.671 | -0.016
4.56 | 0.391 | 2.231 | 2.593 | 0.042 | 4.56 | -0.991 | -1.978 | -2.988 | -0.032 | 4.56 | -1.743 | -1.025 | -2.847 | -0.019
4.584 | 0.449 | 1.934 | 2.334 | 0.047 | 4.584 | -1.157 | -1.758 | -2.91 | -0.037 | 4.584 | -2.002 | -0.894 | -2.959 | -0.021
4.608 | 0.493 | 1.592 | 2.026 | 0.051 | 4.608 | -1.304 | -1.494 | -2.769 | -0.041 | 4.608 | -2.222 | -0.747 | -2.998 | -0.023
4.632 | 0.532 | 1.216 | 1.67 | 0.054 | 4.632 | -1.416 | -1.191 | -2.563 | -0.044 | 4.632 | -2.388 | -0.581 | -2.974 | -0.024
4.656 | 0.552 | 0.811 | 1.274 | 0.056 | 4.656 | -1.499 | -0.869 | -2.3 | -0.046 | 4.656 | -2.505 | -0.4 | -2.881 | -0.025
4.68 | 0.562 | 0.386 | 0.854 | 0.056 | 4.68 | -1.548 | -0.518 | -1.982 | -0.047 | 4.68 | -2.563 | -0.21 | -2.72 | -0.025
4.704 | 0.562 | -0.044 | 0.41 | 0.055 | 4.704 | -1.562 | -0.151 | -1.626 | -0.047 | 4.704 | -2.559 | -0.015 | -2.5 | -0.025
4.728 | 0.547 | -0.479 | -0.039 | 0.053 | 4.728 | -1.538 | 0.205 | -1.221 | -0.046 | 4.728 | -2.5 | 0.171 | -2.227 | -0.024
4.752 | 0.518 | -0.898 | -0.493 | 0.05 | 4.752 | -1.475 | 0.557 | -0.801 | -0.043 | 4.752 | -2.388 | 0.371 | -1.899 | -0.023
4.776 | 0.479 | -1.299 | -0.933 | 0.045 | 4.776 | -1.387 | 0.903 | -0.356 | -0.04 | 4.776 | -2.217 | 0.562 | -1.528 | -0.021
4.8 | 0.425 | -1.67 | -1.348 | 0.04 | 4.8 | -1.265 | 1.216 | 0.098 | -0.036 | 4.8 | -1.997 | 0.728 | -1.118 | -0.018
4.824 | 0.366 | -2.002 | -1.738 | 0.033 | 4.824 | -1.108 | 1.514 | 0.547 | -0.031 | 4.824 | -1.729 | 0.884 | -0.693 | -0.016
4.848 | 0.298 | -2.295 | -2.085 | 0.026 | 4.848 | -0.933 | 1.772 | 0.981 | -0.025 | 4.848 | -1.416 | 1.006 | -0.244 | -0.012
4.872 | 0.22 | -2.529 | -2.383 | 0.019 | 4.872 | -0.737 | 1.992 | 1.401 | -0.019 | 4.872 | -1.084 | 1.113 | 0.21 | -0.009
4.896 | 0.142 | -2.705 | -2.637 | 0.01 | 4.896 | -0.522 | 2.168 | 1.777 | -0.012 | 4.896 | -0.723 | 1.196 | 0.654 | -0.005
4.92 | 0.059 | -2.827 | -2.817 | 0.002 | 4.92 | -0.293 | 2.29 | 2.124 | -0.005 | 4.92 | -0.342 | 1.255 | 1.084 | -0.001
4.944 | -0.029 | -2.881 | -2.939 | -0.007 | 4.944 | -0.063 | 2.368 | 2.422 | 0.001 | 4.944 | 0.039 | 1.284 | 1.499 | 0.002
4.968 | -0.112 | -2.866 | -2.998 | -0.015 | 4.968 | 0.171 | 2.388 | 2.656 | 0.009 | 4.968 | 0.43 | 1.284 | 1.875 | 0.006
4.992 | -0.195 | -2.793 | -2.983 | -0.023 | 4.992 | 0.4 | 2.349 | 2.837 | 0.015 | 4.992 | 0.801 | 1.255 | 2.202 | 0.01
5.016 | -0.273 | -2.651 | -2.905 | -0.031 | 5.016 | 0.62 | 2.261 | 2.949 | 0.022 | 5.016 | 1.157 | 1.196 | 2.485 | 0.013
5.04 | -0.342 | -2.451 | -2.759 | -0.037 | 5.04 | 0.83 | 2.119 | 2.998 | 0.028 | 5.04 | 1.489 | 1.108 | 2.705 | 0.016
5.064 | -0.41 | -2.197 | -2.549 | -0.043 | 5.064 | 1.016 | 1.934 | 2.979 | 0.033 | 5.064 | 1.782 | 0.996 | 2.871 | 0.019
5.088 | -0.464 | -1.89 | -2.285 | -0.048 | 5.088 | 1.182 | 1.704 | 2.891 | 0.038 | 5.088 | 2.036 | 0.864 | 2.969 | 0.021
5.112 | -0.508 | -1.538 | -1.968 | -0.052 | 5.112 | 1.318 | 1.431 | 2.739 | 0.042 | 5.112 | 2.251 | 0.713 | 2.998 | 0.023
5.136 | -0.542 | -1.147 | -1.602 | -0.055 | 5.136 | 1.426 | 1.128 | 2.524 | 0.044 | 5.136 | 2.407 | 0.537 | 2.964 | 0.025
5.16 | -0.562 | -0.742 | -1.206 | -0.056 | 5.16 | 1.504 | 0.801 | 2.241 | 0.046 | 5.16 | 2.51 | 0.361 | 2.861 | 0.025
5.184 | -0.566 | -0.322 | -0.776 | -0.057 | 5.184 | 1.543 | 0.454 | 1.929 | 0.047 | 5.184 | 2.559 | 0.171 | 2.69 | 0.025
5.208 | -0.566 | 0.122 | -0.332 | -0.055 | 5.208 | 1.548 | 0.098 | 1.562 | 0.046 | 5.208 | 2.544 | -0.024 | 2.461 | 0.025
5.232 | -0.547 | 0.547 | 0.117 | -0.053 | 5.232 | 1.523 | -0.264 | 1.152 | 0.045 | 5.232 | 2.476 | -0.215 | 2.173 | 0.024
5.256 | -0.518 | 0.967 | 0.566 | -0.049 | 5.256 | 1.455 | -0.615 | 0.728 | 0.043 | 5.256 | 2.349 | -0.405 | 1.841 | 0.022
5.28 | -0.474 | 1.362 | 1.001 | -0.045 | 5.28 | 1.357 | -0.952 | 0.278 | 0.039 | 5.28 | 2.168 | -0.581 | 1.465 | 0.021
5.304 | -0.42 | 1.724 | 1.416 | -0.039 | 5.304 | 1.23 | -1.274 | -0.171 | 0.035 | 5.304 | 1.943 | -0.752 | 1.05 | 0.018
5.328 | -0.361 | 2.056 | 1.797 | -0.032 | 5.328 | 1.074 | -1.562 | -0.615 | 0.03 | 5.328 | 1.67 | -0.898 | 0.62 | 0.015
5.352 | -0.293 | 2.339 | 2.139 | -0.025 | 5.352 | 0.898 | -1.816 | -1.055 | 0.024 | 5.352 | 1.357 | -1.025 | 0.171 | 0.012
5.376 | -0.215 | 2.559 | 2.432 | -0.017 | 5.376 | 0.698 | -2.031 | -1.465 | 0.018 | 5.376 | 1.021 | -1.133 | -0.283 | 0.008
5.4 | -0.137 | 2.729 | 2.666 | -0.009 | 5.4 | 0.479 | -2.197 | -1.841 | 0.011 | 5.4 | 0.654 | -1.216 | -0.728 | 0.004
5.424 | -0.049 | 2.837 | 2.842 | -0.0007324 | 5.424 | 0.254 | -2.314 | -2.178 | 0.004 | 5.424 | 0.273 | -1.27 | -1.157 | 0.0004883
5.448 | 0.039 | 2.876 | 2.954 | 0.008 | 5.448 | 0.02 | -2.383 | -2.461 | -0.003
5.472 | 0.117 | 2.852 | 2.998 | 0.016 | 5.472 | -0.215 | -2.393 | -2.69 | -0.01
5.496 | 0.205 | 2.764 | 2.974 | 0.024 | 5.496 | -0.439 | -2.349 | -2.861 | -0.017
5.52 | 0.278 | 2.612 | 2.886 | 0.031 | 5.52 | -0.664 | -2.251 | -2.964 | -0.023
5.544 | 0.347 | 2.407 | 2.729 | 0.038 | 5.544 | -0.869 | -2.1 | -2.998 | -0.029
5.568 | 0.415 | 2.139 | 2.51 | 0.044 | 5.568 | -1.05 | -1.909 | -2.969 | -0.034
5.592 | 0.464 | 1.826 | 2.236 | 0.049 | 5.592 | -1.211 | -1.67 | -2.871 | -0.039
5.616 | 0.508 | 1.47 | 1.909 | 0.052 | 5.616 | -1.348 | -1.392 | -2.705 | -0.042
5.64 | 0.537 | 1.084 | 1.543 | 0.055 | 5.64 | -1.45 | -1.084 | -2.48 | -0.045
5.664 | 0.557 | 0.674 | 1.133 | 0.056 | 5.664 | -1.523 | -0.747 | -2.197 | -0.046
5.688 | 0.562 | 0.244 | 0.708 | 0.056 | 5.688 | -1.558 | -0.396 | -1.865 | -0.047
5.712 | 0.557 | -0.19 | 0.264 | 0.055 | 5.712 | -1.558 | -0.039 | -1.494 | -0.046
5.736 | 0.532 | -0.62 | -0.195 | 0.052 | 5.736 | -1.519 | 0.322 | -1.084 | -0.045
5.76 | 0.508 | -1.035 | -0.64 | 0.049 | 5.76 | -1.45 | 0.684 | -0.654 | -0.042
5.784 | 0.459 | -1.426 | -1.074 | 0.044 | 5.784 | -1.348 | 1.016 | -0.205 | -0.039
5.808 | 0.405 | -1.782 | -1.484 | 0.038 | 5.808 | -1.211 | 1.323 | 0.249 | -0.034
5.832 | 0.347 | -2.104 | -1.855 | 0.031 | 5.832 | -1.055 | 1.606 | 0.693 | -0.029
5.856 | 0.273 | -2.378 | -2.188 | 0.024 | 5.856 | -0.874 | 1.855 | 1.128 | -0.023
5.88 | 0.195 | -2.593 | -2.471 | 0.016 | 5.88 | -0.669 | 2.061 | 1.528 | -0.017
5.904 | 0.112 | -2.754 | -2.7 | 0.008 | 5.904 | -0.449 | 2.217 | 1.899 | -0.01
5.928 | 0.029 | -2.847 | -2.866 | -0.0009766 | 5.928 | -0.22 | 2.324 | 2.231 | -0.003
5.952 | -0.059 | -2.881 | -2.969 | -0.01 | 5.952 | 0.015 | 2.383 | 2.5 | 0.004
5.976 | -0.142 | -2.852 | -2.998 | -0.018 | 5.976 | 0.249 | 2.378 | 2.725 | 0.011
6 | -0.225 | -2.749 | -2.964 | -0.026 | 6 | 0.474 | 2.329 | 2.881 | 0.018
6.024 | -0.298 | -2.593 | -2.866 | -0.033 | 6.024 | 0.693 | 2.222 | 2.974 | 0.024
6.048 | -0.366 | -2.373 | -2.695 | -0.039 | 6.048 | 0.889 | 2.061 | 2.998 | 0.03
6.072 | -0.43 | -2.1 | -2.471 | -0.045 | 6.072 | 1.074 | 1.865 | 2.959 | 0.035
6.096 | -0.479 | -1.782 | -2.188 | -0.05 | 6.096 | 1.23 | 1.616 | 2.847 | 0.039
6.12 | -0.518 | -1.416 | -1.851 | -0.053 | 6.12 | 1.357 | 1.333 | 2.676 | 0.043
6.144 | -0.547 | -1.016 | -1.475 | -0.055 | 6.144 | 1.455 | 1.025 | 2.437 | 0.045
6.168 | -0.566 | -0.596 | -1.069 | -0.056 | 6.168 | 1.523 | 0.684 | 2.148 | 0.047
6.192 | -0.571 | -0.166 | -0.63 | -0.056 | 6.192 | 1.548 | 0.337 | 1.807 | 0.047
6.216 | -0.562 | 0.264 | -0.186 | -0.055 | 6.216 | 1.543 | -0.024 | 1.426 | 0.046
6.24 | -0.537 | 0.684 | 0.269 | -0.052 | 6.24 | 1.504 | -0.381 | 1.016 | 0.044
6.264 | -0.503 | 1.104 | 0.718 | -0.048 | 6.264 | 1.426 | -0.732 | 0.576 | 0.042
6.288 | -0.459 | 1.494 | 1.143 | -0.043 | 6.288 | 1.323 | -1.064 | 0.127 | 0.038
6.312 | -0.405 | 1.841 | 1.548 | -0.037 | 6.312 | 1.182 | -1.372 | -0.322 | 0.033
6.336 | -0.337 | 2.153 | 1.919 | -0.03 | 6.336 | 1.016 | -1.65 | -0.771 | 0.028
6.36 | -0.264 | 2.412 | 2.246 | -0.023 | 6.36 | 0.835 | -1.895 | -1.196 | 0.022
6.384 | -0.186 | 2.622 | 2.515 | -0.015 | 6.384 | 0.625 | -2.095 | -1.597 | 0.016
6.408 | -0.103 | 2.769 | 2.734 | -0.006 | 6.408 | 0.405 | -2.241 | -1.958 | 0.009
6.432 | -0.02 | 2.852 | 2.886 | 0.002 | 6.432 | 0.176 | -2.344 | -2.275 | 0.002
6.456 | 0.063 | 2.871 | 2.979 | 0.01 | 6.456 | -0.063 | -2.388 | -2.544 | -0.005
6.48 | 0.146 | 2.827 | 2.998 | 0.019 | 6.48 | -0.293 | -2.378 | -2.754 | -0.012
6.504 | 0.229 | 2.715 | 2.954 | 0.027 | 6.504 | -0.518 | -2.319 | -2.9 | -0.019
6.528 | 0.303 | 2.549 | 2.842 | 0.034 | 6.528 | -0.737 | -2.202 | -2.983 | -0.025
6.552 | 0.376 | 2.319 | 2.661 | 0.04 | 6.552 | -0.933 | -2.041 | -2.998 | -0.031
6.576 | 0.43 | 2.036 | 2.427 | 0.046 | 6.576 | -1.108 | -1.831 | -2.939 | -0.036
6.6 | 0.479 | 1.709 | 2.134 | 0.05 | 6.6 | -1.26 | -1.577 | -2.822 | -0.04
6.624 | 0.522 | 1.343 | 1.787 | 0.053 | 6.624 | -1.382 | -1.294 | -2.637 | -0.043
6.648 | 0.547 | 0.947 | 1.411 | 0.055 | 6.648 | -1.479 | -0.981 | -2.393 | -0.046
6.672 | 0.562 | 0.527 | 0.996 | 0.056 | 6.672 | -1.533 | -0.64 | -2.095 | -0.047
6.696 | 0.562 | 0.098 | 0.557 | 0.056 | 6.696 | -1.558 | -0.278 | -1.748 | -0.047

## RLC circuit
| VR (10 Ohm) | VL (8.2 mH) | VC (330 uF) | V0 | I0 |  | VR (33 Ohm) | VL (8.2 mH) | VC (330 uF) | V0 | I0 |  | VR (100 Ohm) | VL (8.2 mH) | VC (330 uF) | V0 | I0
Time (ms) | Voltage (V) | Voltage (V) | Voltage (V) | Output Voltage (V) | Output Current (A) | Time (ms) | Voltage (V) | Voltage (V) | Voltage (V) | Output Voltage (V) | Output Current (A) | Time (ms) | Voltage (V) | Voltage (V) | Voltage (V) | Output Voltage (V) | Output Current (A)
0 | 0.669 | 1.211 | -0.962 | 0.962 | 0.068 | 0 | 0.688 | 0.469 | -0.41 | 0.786 | 0.022 | 0 | 0.684 | 0.161 | -0.156 | 0.728 | 0.007
0.075 | 0.742 | 1.235 | -0.942 | 1.084 | 0.076 | 0.075 | 0.796 | 0.479 | -0.405 | 0.913 | 0.025 | 0.075 | 0.801 | 0.171 | -0.156 | 0.854 | 0.008
0.15 | 0.82 | 1.265 | -0.918 | 1.211 | 0.084 | 0.15 | 0.903 | 0.493 | -0.396 | 1.04 | 0.028 | 0.15 | 0.923 | 0.176 | -0.151 | 0.981 | 0.01
0.225 | 0.898 | 1.284 | -0.894 | 1.333 | 0.091 | 0.225 | 1.011 | 0.503 | -0.391 | 1.167 | 0.031 | 0.225 | 1.045 | 0.176 | -0.151 | 1.113 | 0.011
0.3 | 0.967 | 1.304 | -0.864 | 1.455 | 0.099 | 0.3 | 1.118 | 0.508 | -0.376 | 1.294 | 0.035 | 0.3 | 1.162 | 0.186 | -0.142 | 1.235 | 0.012
0.375 | 1.04 | 1.323 | -0.84 | 1.572 | 0.106 | 0.375 | 1.216 | 0.527 | -0.366 | 1.411 | 0.038 | 0.375 | 1.279 | 0.186 | -0.142 | 1.357 | 0.013
0.45 | 1.113 | 1.328 | -0.811 | 1.685 | 0.113 | 0.45 | 1.318 | 0.532 | -0.361 | 1.533 | 0.041 | 0.45 | 1.392 | 0.19 | -0.137 | 1.479 | 0.014
0.525 | 1.177 | 1.348 | -0.776 | 1.797 | 0.12 | 0.525 | 1.416 | 0.537 | -0.347 | 1.646 | 0.043 | 0.525 | 1.499 | 0.195 | -0.132 | 1.597 | 0.015
0.6 | 1.25 | 1.353 | -0.747 | 1.904 | 0.126 | 0.6 | 1.509 | 0.547 | -0.337 | 1.758 | 0.046 | 0.6 | 1.611 | 0.195 | -0.132 | 1.709 | 0.016
0.675 | 1.309 | 1.357 | -0.713 | 2.007 | 0.132 | 0.675 | 1.602 | 0.547 | -0.322 | 1.865 | 0.049 | 0.675 | 1.709 | 0.195 | -0.122 | 1.816 | 0.017
0.75 | 1.367 | 1.362 | -0.679 | 2.104 | 0.138 | 0.75 | 1.685 | 0.552 | -0.308 | 1.973 | 0.052 | 0.75 | 1.812 | 0.2 | -0.122 | 1.924 | 0.018
0.825 | 1.426 | 1.357 | -0.64 | 2.202 | 0.144 | 0.825 | 1.772 | 0.552 | -0.298 | 2.07 | 0.054 | 0.825 | 1.914 | 0.195 | -0.112 | 2.026 | 0.02
0.9 | 1.479 | 1.362 | -0.601 | 2.29 | 0.149 | 0.9 | 1.855 | 0.552 | -0.278 | 2.168 | 0.057 | 0.9 | 1.997 | 0.2 | -0.107 | 2.124 | 0.02
0.975 | 1.533 | 1.353 | -0.562 | 2.373 | 0.155 | 0.975 | 1.929 | 0.557 | -0.264 | 2.256 | 0.059 | 0.975 | 2.09 | 0.195 | -0.103 | 2.217 | 0.021
1.05 | 1.582 | 1.338 | -0.518 | 2.456 | 0.159 | 1.05 | 2.007 | 0.552 | -0.249 | 2.349 | 0.061 | 1.05 | 2.173 | 0.2 | -0.098 | 2.31 | 0.022
1.125 | 1.621 | 1.333 | -0.479 | 2.529 | 0.164 | 1.125 | 2.07 | 0.547 | -0.229 | 2.427 | 0.063 | 1.125 | 2.256 | 0.2 | -0.093 | 2.393 | 0.023
1.2 | 1.67 | 1.318 | -0.435 | 2.603 | 0.168 | 1.2 | 2.139 | 0.547 | -0.215 | 2.505 | 0.065 | 1.2 | 2.329 | 0.195 | -0.088 | 2.471 | 0.023
1.275 | 1.704 | 1.304 | -0.391 | 2.666 | 0.172 | 1.275 | 2.197 | 0.542 | -0.195 | 2.578 | 0.067 | 1.275 | 2.397 | 0.2 | -0.078 | 2.544 | 0.024
1.35 | 1.738 | 1.279 | -0.352 | 2.725 | 0.175 | 1.35 | 2.251 | 0.537 | -0.181 | 2.642 | 0.069 | 1.35 | 2.466 | 0.195 | -0.073 | 2.617 | 0.025
1.425 | 1.772 | 1.255 | -0.298 | 2.778 | 0.178 | 1.425 | 2.305 | 0.527 | -0.166 | 2.705 | 0.07 | 1.425 | 2.524 | 0.195 | -0.068 | 2.681 | 0.025
1.5 | 1.797 | 1.24 | -0.254 | 2.827 | 0.181 | 1.5 | 2.349 | 0.518 | -0.142 | 2.759 | 0.072 | 1.5 | 2.578 | 0.19 | -0.059 | 2.734 | 0.026
1.575 | 1.821 | 1.211 | -0.215 | 2.871 | 0.183 | 1.575 | 2.393 | 0.513 | -0.127 | 2.813 | 0.073 | 1.575 | 2.632 | 0.186 | -0.054 | 2.788 | 0.026
1.65 | 1.841 | 1.172 | -0.161 | 2.905 | 0.185 | 1.65 | 2.427 | 0.498 | -0.107 | 2.856 | 0.074 | 1.65 | 2.671 | 0.186 | -0.049 | 2.837 | 0.027
1.725 | 1.86 | 1.147 | -0.117 | 2.935 | 0.187 | 1.725 | 2.461 | 0.493 | -0.088 | 2.896 | 0.075 | 1.725 | 2.715 | 0.181 | -0.039 | 2.876 | 0.027
1.8 | 1.87 | 1.113 | -0.068 | 2.964 |  | 1.8 | 2.485 | 0.479 | -0.068 | 2.93 | 0.076 | 1.8 | 2.749 | 0.176 | -0.034 | 2.915 | 0.028
1.875 | 1.88 | 1.074 | -0.02 | 2.979 | 0.189 | 1.875 | 2.51 | 0.464 | -0.049 | 2.954 | 0.076 | 1.875 | 2.773 | 0.171 | -0.024 | 2.944 | 0.028
1.95 | 1.885 | 1.035 | 0.024 | 2.993 | 0.189 | 1.95 | 2.524 | 0.449 | -0.029 | 2.974 | 0.077 | 1.95 | 2.798 | 0.166 | -0.02 | 2.969 | 0.028
2.025 | 1.885 | 0.996 | 0.073 | 2.998 | 0.189 | 2.025 | 2.539 | 0.435 | -0.01 | 2.988 | 0.077 | 2.025 | 2.813 | 0.161 | -0.01 | 2.983 | 0.028
2.1 | 1.88 | 0.957 | 0.122 | 2.998 | 0.189 | 2.1 | 2.539 | 0.42 | 0.01 | 2.998 | 0.077 | 2.1 | 2.827 | 0.156 | 0 | 2.993 | 0.028
2.175 | 1.875 | 0.908 | 0.166 | 2.993 | 0.188 | 2.175 | 2.544 | 0.4 | 0.029 | 2.998 | 0.077 | 2.175 | 2.832 | 0.146 | 0 | 2.998 | 0.028
2.25 | 1.865 | 0.859 | 0.215 | 2.979 | 0.187 | 2.25 | 2.539 | 0.381 | 0.049 | 2.998 | 0.077 | 2.25 | 2.827 | 0.142 | 0.01 | 2.998 | 0.028
2.325 | 1.851 | 0.811 | 0.259 | 2.964 | 0.185 | 2.325 | 2.529 | 0.371 | 0.068 | 2.983 | 0.077 | 2.325 | 2.822 | 0.137 | 0.015 | 2.993 | 0.028
2.4 | 1.831 | 0.762 | 0.303 | 2.939 | 0.183 | 2.4 | 2.515 | 0.342 | 0.088 | 2.969 | 0.076 | 2.4 | 2.813 | 0.127 | 0.024 | 2.979 | 0.028
2.475 | 1.812 | 0.708 | 0.352 | 2.905 | 0.181 | 2.475 | 2.49 | 0.332 | 0.107 | 2.949 | 0.076 | 2.475 | 2.793 | 0.122 | 0.034 | 2.954 | 0.028
2.55 | 1.787 | 0.654 | 0.396 | 2.871 | 0.178 | 2.55 | 2.471 | 0.308 | 0.122 | 2.92 | 0.075 | 2.55 | 2.769 | 0.117 | 0.039 | 2.935 | 0.028
2.625 | 1.753 | 0.605 | 0.439 | 2.832 | 0.175 | 2.625 | 2.441 | 0.283 | 0.142 | 2.886 | 0.074 | 2.625 | 2.734 | 0.107 | 0.044 | 2.9 | 0.027
2.7 | 1.724 | 0.547 | 0.479 | 2.783 | 0.172 | 2.7 | 2.402 | 0.269 | 0.161 | 2.842 | 0.073 | 2.7 | 2.705 | 0.103 | 0.049 | 2.861 | 0.027
2.775 | 1.689 | 0.483 | 0.522 | 2.729 | 0.168 | 2.775 | 2.363 | 0.239 | 0.176 | 2.798 | 0.072 | 2.775 | 2.661 | 0.093 | 0.059 | 2.822 | 0.026
2.85 | 1.646 | 0.435 | 0.562 | 2.666 | 0.164 | 2.85 | 2.319 | 0.22 | 0.195 | 2.749 | 0.07 | 2.85 | 2.617 | 0.083 | 0.068 | 2.769 | 0.026
2.925 | 1.602 | 0.371 | 0.601 | 2.607 | 0.16 | 2.925 | 2.271 | 0.195 | 0.21 | 2.69 | 0.069 | 2.925 | 2.563 | 0.078 | 0.068 | 2.72 | 0.026
3 | 1.553 | 0.312 | 0.645 | 2.534 | 0.155 | 3 | 2.217 | 0.166 | 0.229 | 2.627 | 0.067 | 3 | 2.51 | 0.068 | 0.078 | 2.656 | 0.025
3.075 | 1.504 | 0.254 | 0.674 | 2.461 | 0.15 | 3.075 | 2.153 | 0.151 | 0.244 | 2.559 | 0.065 | 3.075 | 2.446 | 0.059 | 0.083 | 2.593 | 0.024
3.15 | 1.455 | 0.19 | 0.713 | 2.383 | 0.145 | 3.15 | 2.095 | 0.122 | 0.259 | 2.49 | 0.063 | 3.15 | 2.378 | 0.049 | 0.088 | 2.524 | 0.024
3.225 | 1.396 | 0.132 | 0.747 | 2.295 | 0.139 | 3.225 | 2.026 | 0.098 | 0.278 | 2.407 | 0.061 | 3.225 | 2.305 | 0.039 | 0.098 | 2.441 | 0.023
3.3 | 1.338 | 0.068 | 0.776 | 2.207 | 0.133 | 3.3 | 1.953 | 0.073 | 0.288 | 2.324 | 0.059 | 3.3 | 2.231 | 0.034 | 0.098 | 2.363 | 0.022
3.375 | 1.279 | 0 | 0.811 | 2.109 | 0.127 | 3.375 | 1.88 | 0.044 | 0.303 | 2.236 | 0.057 | 3.375 | 2.148 | 0.02 | 0.107 | 2.28 | 0.021
3.45 | 1.211 | -0.054 | 0.835 | 2.012 | 0.121 | 3.45 | 1.797 | 0.024 | 0.317 | 2.144 | 0.054 | 3.45 | 2.065 | 0.015 | 0.107 | 2.188 | 0.021
3.525 | 1.147 | -0.117 | 0.864 | 1.909 | 0.114 | 3.525 | 1.719 | 0 | 0.332 | 2.046 | 0.052 | 3.525 | 1.973 | 0.005 | 0.117 | 2.095 | 0.02
3.6 | 1.079 | -0.181 | 0.894 | 1.802 | 0.107 | 3.6 | 1.631 | -0.029 | 0.342 | 1.948 | 0.049 | 3.6 | 1.88 | -0.01 | 0.122 | 1.992 | 0.019
3.675 | 1.006 | -0.239 | 0.913 | 1.694 | 0.1 | 3.675 | 1.538 | -0.049 | 0.352 | 1.841 | 0.046 | 3.675 | 1.782 | -0.01 | 0.122 | 1.89 | 0.018
3.75 | 0.933 | -0.298 | 0.937 | 1.582 | 0.092 | 3.75 | 1.445 | -0.078 | 0.361 | 1.733 | 0.043 | 3.75 | 1.68 | -0.029 | 0.132 | 1.777 | 0.017
3.825 | 0.859 | -0.361 | 0.957 | 1.46 | 0.085 | 3.825 | 1.348 | -0.103 | 0.376 | 1.621 | 0.04 | 3.825 | 1.572 | -0.029 | 0.132 | 1.665 | 0.016
3.9 | 0.781 | -0.42 | 0.972 | 1.343 | 0.077 | 3.9 | 1.25 | -0.127 | 0.381 | 1.504 | 0.038 | 3.9 | 1.47 | -0.044 | 0.137 | 1.558 | 0.014
3.975 | 0.703 | -0.479 | 0.991 | 1.216 | 0.069 | 3.975 | 1.147 | -0.151 | 0.391 | 1.387 | 0.034 | 3.975 | 1.357 | -0.049 | 0.142 | 1.436 | 0.013
4.05 | 0.625 | -0.537 | 1.001 | 1.094 | 0.061 | 4.05 | 1.045 | -0.176 | 0.4 | 1.26 | 0.031 | 4.05 | 1.24 | -0.059 | 0.137 | 1.318 | 0.012
4.125 | 0.542 | -0.591 | 1.016 | 0.967 | 0.053 | 4.125 | 0.937 | -0.2 | 0.4 | 1.138 | 0.028 | 4.125 | 1.128 | -0.073 | 0.146 | 1.196 | 0.011
4.2 | 0.454 | -0.645 | 1.025 | 0.835 | 0.045 | 4.2 | 0.83 | -0.225 | 0.41 | 1.011 | 0.025 | 4.2 | 1.006 | -0.073 | 0.146 | 1.064 | 0.01
4.275 | 0.376 | -0.703 | 1.035 | 0.708 | 0.036 | 4.275 | 0.723 | -0.244 | 0.415 | 0.879 | 0.021 | 4.275 | 0.889 | -0.088 | 0.146 | 0.942 | 0.009
4.35 | 0.293 | -0.757 | 1.04 | 0.571 | 0.028 | 4.35 | 0.61 | -0.269 | 0.42 | 0.752 | 0.018 | 4.35 | 0.762 | -0.093 | 0.151 | 0.811 | 0.007
4.425 | 0.205 | -0.801 | 1.04 | 0.439 | 0.02 | 4.425 | 0.498 | -0.288 | 0.425 | 0.62 | 0.014 | 4.425 | 0.64 | -0.103 | 0.151 | 0.679 | 0.006
4.5 | 0.122 | -0.854 | 1.045 | 0.308 | 0.011 | 4.5 | 0.386 | -0.312 | 0.42 | 0.488 | 0.011 | 4.5 | 0.518 | -0.112 | 0.151 | 0.547 | 0.005
4.575 | 0.039 | -0.898 | 1.045 | 0.166 | 0.002 | 4.575 | 0.269 | -0.332 | 0.425 | 0.352 | 0.007 | 4.575 | 0.386 | -0.117 | 0.156 | 0.41 | 0.004
4.65 | -0.049 | -0.947 | 1.035 | 0.034 | -0.006 | 4.65 | 0.156 | -0.352 | 0.425 | 0.215 | 0.004 | 4.65 | 0.264 | -0.127 | 0.156 | 0.278 | 0.002
4.725 | -0.137 | -0.991 | 1.035 | -0.103 | -0.015 | 4.725 | 0.039 | -0.371 | 0.425 | 0.083 | 0.0007324 | 4.725 | 0.132 | -0.137 | 0.156 | 0.142 | 0.0009766
4.8 | -0.22 | -1.03 | 1.03 | -0.239 | -0.023 | 4.8 | -0.078 | -0.391 | 0.425 | -0.054 | -0.003 | 4.8 | 0.005 | -0.137 | 0.151 | 0.005 | -0.0007324
4.875 | -0.303 | -1.069 | 1.016 | -0.371 | -0.031 | 4.875 | -0.19 | -0.41 | 0.42 | -0.19 | -0.006 | 4.875 | -0.122 | -0.151 | 0.156 | -0.127 | -0.001
4.95 | -0.386 | -1.113 | 1.006 | -0.508 | -0.04 | 4.95 | -0.303 | -0.425 | 0.42 | -0.322 | -0.01 | 4.95 | -0.254 | -0.151 | 0.156 | -0.269 | -0.003
5.025 | -0.469 | -1.143 | 0.991 | -0.64 | -0.048 | 5.025 | -0.42 | -0.439 | 0.415 | -0.464 | -0.013 | 5.025 | -0.376 | -0.156 | 0.146 | -0.4 | -0.004
5.1 | -0.552 | -1.182 | 0.977 | -0.771 | -0.057 | 5.1 | -0.532 | -0.454 | 0.41 | -0.591 | -0.017 | 5.1 | -0.508 | -0.166 | 0.146 | -0.532 | -0.005
5.175 | -0.64 | -1.206 | 0.957 | -0.903 | -0.065 | 5.175 | -0.645 | -0.469 | 0.405 | -0.728 | -0.02 | 5.175 | -0.63 | -0.171 | 0.146 | -0.669 | -0.007
5.25 | -0.713 | -1.23 | 0.937 | -1.03 | -0.073 | 5.25 | -0.752 | -0.488 | 0.396 | -0.859 | -0.023 | 5.25 | -0.757 | -0.176 | 0.146 | -0.801 | -0.008
5.325 | -0.796 | -1.26 | 0.923 | -1.157 | -0.081 | 5.325 | -0.864 | -0.498 | 0.391 | -0.986 | -0.027 | 5.325 | -0.879 | -0.181 | 0.142 | -0.928 | -0.009
5.4 | -0.869 | -1.284 | 0.894 | -1.284 | -0.088 | 5.4 | -0.972 | -0.508 | 0.381 | -1.113 | -0.03 | 5.4 | -1.001 | -0.181 | 0.137 | -1.06 | -0.01
5.475 | -0.942 | -1.309 | 0.869 | -1.401 | -0.096 | 5.475 | -1.079 | -0.518 | 0.371 | -1.235 | -0.033 | 5.475 | -1.118 | -0.195 | 0.137 | -1.182 | -0.011
5.55 | -1.016 | -1.323 | 0.845 | -1.523 | -0.103 | 5.55 | -1.182 | -0.527 | 0.366 | -1.362 | -0.036 | 5.55 | -1.235 | -0.19 | 0.132 | -1.309 | -0.013
5.625 | -1.089 | -1.333 | 0.811 | -1.641 | -0.11 | 5.625 | -1.284 | -0.532 | 0.352 | -1.484 | -0.04 | 5.625 | -1.348 | -0.195 | 0.127 | -1.426 | -0.014
5.7 | -1.157 | -1.353 | 0.786 | -1.748 | -0.117 | 5.7 | -1.377 | -0.547 | 0.342 | -1.597 | -0.042 | 5.7 | -1.46 | -0.2 | 0.127 | -1.543 | -0.015
5.775 | -1.226 | -1.362 | 0.752 | -1.86 | -0.123 | 5.775 | -1.479 | -0.547 | 0.332 | -1.709 | -0.045 | 5.775 | -1.572 | -0.195 | 0.122 | -1.66 | -0.016
5.85 | -1.289 | -1.362 | 0.718 | -1.963 | -0.13 | 5.85 | -1.567 | -0.557 | 0.317 | -1.821 | -0.048 | 5.85 | -1.675 | -0.205 | 0.117 | -1.772 | -0.017
5.925 | -1.353 | -1.367 | 0.684 | -2.065 | -0.136 | 5.925 | -1.66 | -0.557 | 0.303 | -1.929 | -0.051 | 5.925 | -1.777 | -0.2 | 0.112 | -1.88 | -0.018
6 | -1.406 | -1.372 | 0.649 | -2.158 | -0.142 | 6 | -1.743 | -0.557 | 0.288 | -2.031 | -0.053 | 6 | -1.87 | -0.21 | 0.107 | -1.982 | -0.019
6.075 | -1.465 | -1.362 | 0.605 | -2.256 | -0.147 | 6.075 | -1.826 | -0.566 | 0.278 | -2.124 | -0.056 | 6.075 | -1.973 | -0.21 | 0.103 | -2.085 | -0.02
6.15 | -1.519 | -1.362 | 0.566 | -2.339 | -0.153 | 6.15 | -1.909 | -0.562 | 0.259 | -2.222 | -0.058 | 6.15 | -2.061 | -0.205 | 0.098 | -2.183 | -0.021
6.225 | -1.562 | -1.362 | 0.532 | -2.417 | -0.157 | 6.225 | -1.978 | -0.562 | 0.244 | -2.31 | -0.06 | 6.225 | -2.144 | -0.21 | 0.093 | -2.266 | -0.022
6.3 | -1.616 | -1.338 | 0.488 | -2.5 | -0.162 | 6.3 | -2.051 | -0.557 | 0.229 | -2.393 | -0.062 | 6.3 | -2.227 | -0.21 | 0.088 | -2.358 | -0.022
6.375 | -1.655 | -1.333 | 0.439 | -2.568 | -0.166 | 6.375 | -2.114 | -0.557 | 0.215 | -2.476 | -0.064 | 6.375 | -2.305 | -0.205 | 0.078 | -2.441 | -0.023
6.45 | -1.694 | -1.323 | 0.405 | -2.637 | -0.17 | 6.45 | -2.178 | -0.552 | 0.19 | -2.544 | -0.066 | 6.45 | -2.378 | -0.205 | 0.073 | -2.515 | -0.024
6.525 | -1.738 | -1.294 | 0.356 | -2.705 | -0.174 | 6.525 | -2.236 | -0.547 | 0.181 | -2.617 | -0.068 | 6.525 | -2.446 | -0.2 | 0.068 | -2.588 | -0.025
6.6 | -1.763 | -1.279 | 0.312 | -2.754 | -0.177 | 6.6 | -2.29 | -0.537 | 0.156 | -2.681 | -0.07 | 6.6 | -2.51 | -0.2 | 0.059 | -2.651 | -0.025
6.675 | -1.792 | -1.26 | 0.273 | -2.808 | -0.179 | 6.675 | -2.334 | -0.537 | 0.146 | -2.734 | -0.071 | 6.675 | -2.568 | -0.195 | 0.054 | -2.715 | -0.026
6.75 | -1.821 | -1.221 | 0.215 | -2.856 | -0.182 | 6.75 | -2.383 | -0.522 | 0.122 | -2.793 | -0.073 | 6.75 | -2.617 | -0.195 | 0.044 | -2.769 | -0.026
6.825 | -1.841 | -1.201 | 0.176 | -2.891 | -0.184 | 6.825 | -2.422 | -0.508 | 0.103 | -2.837 | -0.074 | 6.825 | -2.666 | -0.195 | 0.044 | -2.817 | -0.027
6.9 | -1.86 | -1.172 | 0.132 | -2.93 | -0.186 | 6.9 | -2.456 | -0.503 | 0.083 | -2.881 | -0.075 | 6.9 | -2.71 | -0.186 | 0.034 | -2.866 | -0.027
6.975 | -1.875 | -1.128 | 0.078 | -2.954 | -0.187 | 6.975 | -2.485 | -0.488 | 0.063 | -2.915 | -0.075 | 6.975 | -2.744 | -0.186 | 0.024 | -2.9 | -0.027
7.05 | -1.885 | -1.104 | 0.034 | -2.969 | -0.188 | 7.05 | -2.51 | -0.479 | 0.044 | -2.944 | -0.076 | 7.05 | -2.773 | -0.181 | 0.02 | -2.93 | -0.028
7.125 | -1.89 | -1.064 | -0.015 | -2.988 | -0.189 | 7.125 | -2.529 | -0.459 | 0.029 | -2.969 | -0.077 | 7.125 | -2.798 | -0.176 | 0.01 | -2.959 | -0.028
7.2 | -1.895 | -1.016 | -0.068 | -2.998 | -0.189 | 7.2 | -2.539 | -0.449 | 0.01 | -2.983 | -0.077 | 7.2 | -2.813 | -0.176 | 0.005 | -2.979 | -0.028
7.275 | -1.895 | -0.986 | -0.107 | -2.998 | -0.189 | 7.275 | -2.549 | -0.439 | -0.01 | -2.993 | -0.077 | 7.275 | -2.827 | -0.166 | 0 | -2.993 | -0.028
7.35 | -1.885 | -0.933 | -0.156 | -2.998 | -0.188 | 7.35 | -2.554 | -0.415 | -0.034 | -3.003 | -0.077 | 7.35 | -2.832 | -0.166 | -0.01 | -2.998 | -0.028
7.425 | -1.88 | -0.884 | -0.205 | -2.988 | -0.188 | 7.425 | -2.549 | -0.4 | -0.049 | -2.998 | -0.077 | 7.425 | -2.837 | -0.156 | -0.015 | -2.998 | -0.028
7.5 | -1.865 | -0.85 | -0.249 | -2.974 | -0.186 | 7.5 | -2.539 | -0.386 | -0.063 | -2.993 | -0.077 | 7.5 | -2.832 | -0.146 | -0.024 | -2.998 | -0.028
7.575 | -1.851 | -0.791 | -0.293 | -2.949 | -0.184 | 7.575 | -2.529 | -0.361 | -0.093 | -2.979 | -0.077 | 7.575 | -2.822 | -0.142 | -0.034 | -2.983 | -0.028
7.65 | -1.831 | -0.737 | -0.342 | -2.925 | -0.182 | 7.65 | -2.515 | -0.347 | -0.107 | -2.959 | -0.076 | 7.65 | -2.813 | -0.132 | -0.039 | -2.969 | -0.028
7.725 | -1.802 | -0.693 | -0.386 | -2.891 | -0.179 | 7.725 | -2.49 | -0.327 | -0.122 | -2.935 | -0.075 | 7.725 | -2.783 | -0.127 | -0.049 | -2.944 | -0.028
7.8 | -1.777 | -0.63 | -0.43 | -2.852 | -0.177 | 7.8 | -2.456 | -0.308 | -0.142 | -2.9 | -0.074 | 7.8 | -2.759 | -0.127 | -0.049 | -2.915 | -0.028
7.875 | -1.748 | -0.576 | -0.474 | -2.808 | -0.174 | 7.875 | -2.427 | -0.283 | -0.161 | -2.866 | -0.073 | 7.875 | -2.725 | -0.112 | -0.059 | -2.881 | -0.027
7.95 | -1.709 | -0.527 | -0.513 | -2.754 | -0.17 | 7.95 | -2.388 | -0.259 | -0.181 | -2.822 | -0.072 | 7.95 | -2.686 | -0.107 | -0.063 | -2.842 | -0.027
8.025 | -1.675 | -0.459 | -0.557 | -2.7 | -0.166 | 8.025 | -2.344 | -0.244 | -0.195 | -2.773 | -0.071 | 8.025 | -2.646 | -0.098 | -0.068 | -2.793 | -0.026
8.1 | -1.626 | -0.41 | -0.596 | -2.637 | -0.162 | 8.1 | -2.3 | -0.215 | -0.215 | -2.72 | -0.069 | 8.1 | -2.593 | -0.088 | -0.078 | -2.744 | -0.026
8.175 | -1.582 | -0.352 | -0.63 | -2.568 | -0.157 | 8.175 | -2.246 | -0.19 | -0.234 | -2.656 | -0.068 | 8.175 | -2.539 | -0.083 | -0.083 | -2.686 | -0.025
8.25 | -1.538 | -0.278 | -0.674 | -2.5 | -0.153 | 8.25 | -2.188 | -0.171 | -0.244 | -2.593 | -0.066 | 8.25 | -2.48 | -0.073 | -0.088 | -2.627 | -0.025
8.325 | -1.484 | -0.229 | -0.703 | -2.417 | -0.147 | 8.325 | -2.129 | -0.137 | -0.264 | -2.524 | -0.064 | 8.325 | -2.417 | -0.063 | -0.098 | -2.554 | -0.024
8.4 | -1.431 | -0.166 | -0.737 | -2.334 | -0.142 | 8.4 | -2.061 | -0.122 | -0.278 | -2.446 | -0.062 | 8.4 | -2.344 | -0.054 | -0.098 | -2.48 | -0.023
8.475 | -1.377 | -0.098 | -0.776 | -2.246 | -0.136 | 8.475 | -1.997 | -0.088 | -0.293 | -2.368 | -0.06 | 8.475 | -2.271 | -0.044 | -0.107 | -2.402 | -0.022
8.55 | -1.309 | -0.049 | -0.806 | -2.153 | -0.13 | 8.55 | -1.919 | -0.068 | -0.312 | -2.28 | -0.058 | 8.55 | -2.192 | -0.034 | -0.112 | -2.314 | -0.022
8.625 | -1.25 | 0.024 | -0.835 | -2.061 | -0.124 | 8.625 | -1.846 | -0.039 | -0.317 | -2.188 | -0.055 | 8.625 | -2.109 | -0.024 | -0.117 | -2.231 | -0.021
8.7 | -1.182 | 0.083 | -0.869 | -1.953 | -0.117 | 8.7 | -1.758 | -0.02 | -0.332 | -2.095 | -0.053 | 8.7 | -2.021 | -0.015 | -0.127 | -2.134 | -0.02
8.775 | -1.113 | 0.137 | -0.889 | -1.851 | -0.11 | 8.775 | -1.675 | 0.005 | -0.347 | -1.992 | -0.05 | 8.775 | -1.929 | -0.01 | -0.127 | -2.036 | -0.019
8.85 | -1.05 | 0.21 | -0.918 | -1.748 | -0.103 | 8.85 | -1.592 | 0.034 | -0.356 | -1.89 | -0.048 | 8.85 | -1.836 | 0 | -0.132 | -1.938 | -0.018
8.925 | -0.972 | 0.259 | -0.937 | -1.631 | -0.096 | 8.925 | -1.494 | 0.059 | -0.371 | -1.782 | -0.045 | 8.925 | -1.733 | 0.01 | -0.137 | -1.831 | -0.017
9 | -0.898 | 0.322 | -0.957 | -1.514 | -0.088 | 9 | -1.401 | 0.083 | -0.381 | -1.67 | -0.042 | 9 | -1.631 | 0.02 | -0.137 | -1.719 | -0.016
9.075 | -0.82 | 0.381 | -0.977 | -1.396 | -0.081 | 9.075 | -1.304 | 0.107 | -0.386 | -1.558 | -0.039 | 9.075 | -1.523 | 0.029 | -0.146 | -1.606 | -0.015
9.15 | -0.747 | 0.449 | -0.996 | -1.274 | -0.073 | 9.15 | -1.201 | 0.127 | -0.396 | -1.436 | -0.036 | 9.15 | -1.416 | 0.034 | -0.146 | -1.489 | -0.014
9.225 | -0.669 | 0.508 | -1.011 | -1.152 | -0.065 | 9.225 | -1.099 | 0.156 | -0.4 | -1.318 | -0.033 | 9.225 | -1.304 | 0.049 | -0.151 | -1.372 | -0.013
9.3 | -0.581 | 0.557 | -1.021 | -1.025 | -0.057 | 9.3 | -0.996 | 0.186 | -0.41 | -1.191 | -0.03 | 9.3 | -1.182 | 0.059 | -0.151 | -1.25 | -0.012
9.375 | -0.508 | 0.615 | -1.03 | -0.898 | -0.049 | 9.375 | -0.889 | 0.205 | -0.415 | -1.069 | -0.026 | 9.375 | -1.069 | 0.063 | -0.151 | -1.123 | -0.01
9.45 | -0.42 | 0.669 | -1.04 | -0.767 | -0.04 | 9.45 | -0.781 | 0.229 | -0.42 | -0.942 | -0.023 | 9.45 | -0.947 | 0.078 | -0.156 | -1.001 | -0.009
9.525 | -0.337 | 0.723 | -1.05 | -0.635 | -0.032 | 9.525 | -0.664 | 0.249 | -0.43 | -0.811 | -0.02 | 9.525 | -0.825 | 0.078 | -0.156 | -0.869 | -0.008
9.6 | -0.254 | 0.771 | -1.05 | -0.503 | -0.023 | 9.6 | -0.557 | 0.269 | -0.425 | -0.679 | -0.016 | 9.6 | -0.703 | 0.093 | -0.161 | -0.742 | -0.007
9.675 | -0.171 | 0.825 | -1.055 | -0.366 | -0.015 | 9.675 | -0.444 | 0.298 | -0.435 | -0.547 | -0.013 | 9.675 | -0.576 | 0.098 | -0.161 | -0.605 | -0.006
9.75 | -0.083 | 0.869 | -1.055 | -0.229 | -0.006 | 9.75 | -0.327 | 0.312 | -0.435 | -0.41 | -0.009 | 9.75 | -0.454 | 0.103 | -0.161 | -0.474 | -0.004
9.825 | 0 | 0.923 | -1.05 | -0.098 | 0.002 | 9.825 | -0.215 | 0.337 | -0.435 | -0.278 | -0.006 | 9.825 | -0.327 | 0.117 | -0.166 | -0.337 | -0.003
9.9 | 0.088 | 0.962 | -1.045 | 0.039 | 0.011 | 9.9 | -0.098 | 0.352 | -0.435 | -0.142 | -0.002 | 9.9 | -0.195 | 0.122 | -0.166 | -0.2 | -0.002
9.975 | 0.171 | 1.006 | -1.04 | 0.176 | 0.019 | 9.975 | 0.015 | 0.376 | -0.43 | -0.01 | 0.001 | 9.975 | -0.068 | 0.127 | -0.161 | -0.068 | -0.0004883
10.05 | 0.259 | 1.045 | -1.035 | 0.312 | 0.028 | 10.05 | 0.132 | 0.391 | -0.435 | 0.127 | 0.005 | 10.05 | 0.059 | 0.137 | -0.166 | 0.068 | 0.0009766
10.125 | 0.342 | 1.084 | -1.025 | 0.449 | 0.036 | 10.125 | 0.249 | 0.405 | -0.43 | 0.264 | 0.008 | 10.125 | 0.186 | 0.142 | -0.161 | 0.205 | 0.002
10.2 | 0.425 | 1.123 | -1.006 | 0.576 | 0.045 | 10.2 | 0.356 | 0.43 | -0.425 | 0.4 | 0.012 | 10.2 | 0.317 | 0.151 | -0.161 | 0.337 | 0.003
10.275 | 0.508 | 1.152 | -0.996 | 0.713 | 0.053 | 10.275 | 0.479 | 0.439 | -0.42 | 0.532 | 0.015 | 10.275 | 0.444 | 0.156 | -0.156 | 0.474 | 0.005
10.35 | 0.591 | 1.187 | -0.977 | 0.845 | 0.061 | 10.35 | 0.586 | 0.454 | -0.415 | 0.664 | 0.019 | 10.35 | 0.566 | 0.161 | -0.156 | 0.605 | 0.006
10.425 | 0.674 | 1.221 | -0.962 | 0.972 | 0.069 | 10.425 | 0.698 | 0.469 | -0.41 | 0.796 | 0.022 | 10.425 | 0.693 | 0.166 | -0.156 | 0.742 | 0.007
10.5 | 0.752 | 1.24 | -0.937 | 1.104 | 0.077 | 10.5 | 0.811 | 0.483 | -0.405 | 0.928 | 0.025 | 10.5 | 0.815 | 0.171 | -0.151 | 0.869 | 0.008
10.575 | 0.825 | 1.27 | -0.913 | 1.221 | 0.085 | 10.575 | 0.918 | 0.493 | -0.396 | 1.055 | 0.029 | 10.575 | 0.937 | 0.176 | -0.146 | 0.996 | 0.01
10.65 | 0.903 | 1.289 | -0.894 | 1.348 | 0.092 | 10.65 | 1.025 | 0.508 | -0.386 | 1.182 | 0.032 | 10.65 | 1.06 | 0.181 | -0.151 | 1.128 | 0.011
10.725 | 0.977 | 1.304 | -0.864 | 1.47 | 0.1 | 10.725 | 1.128 | 0.518 | -0.376 | 1.309 | 0.035 | 10.725 | 1.177 | 0.181 | -0.142 | 1.25 | 0.012
10.8 | 1.05 | 1.328 | -0.84 | 1.582 | 0.107 | 10.8 | 1.23 | 0.527 | -0.366 | 1.426 | 0.038 | 10.8 | 1.289 | 0.19 | -0.142 | 1.372 | 0.013
10.875 | 1.123 | 1.333 | -0.806 | 1.699 | 0.114 | 10.875 | 1.333 | 0.532 | -0.356 | 1.543 | 0.041 | 10.875 | 1.406 | 0.186 | -0.137 | 1.494 | 0.014
10.95 | 1.187 | 1.343 | -0.771 | 1.807 | 0.121 | 10.95 | 1.426 | 0.537 | -0.342 | 1.66 | 0.044 | 10.95 | 1.514 | 0.195 | -0.132 | 1.606 | 0.015
11.025 | 1.25 | 1.357 | -0.742 | 1.914 | 0.127 | 11.025 | 1.523 | 0.547 | -0.332 | 1.772 | 0.047 | 11.025 | 1.621 | 0.195 | -0.132 | 1.724 | 0.016
11.1 | 1.313 | 1.357 | -0.708 | 2.017 | 0.133 | 11.1 | 1.611 | 0.547 | -0.322 | 1.88 | 0.05 | 11.1 | 1.724 | 0.195 | -0.122 | 1.831 | 0.018
11.175 | 1.372 | 1.362 | -0.669 | 2.114 | 0.139 | 11.175 | 1.699 | 0.552 | -0.303 | 1.982 | 0.052 | 11.175 | 1.821 | 0.2 | -0.122 | 1.934 | 0.019
11.25 | 1.436 | 1.357 | -0.635 | 2.212 | 0.145 | 11.25 | 1.782 | 0.552 | -0.293 | 2.08 | 0.055 | 11.25 | 1.924 | 0.195 | -0.112 | 2.041 | 0.02
11.325 | 1.484 | 1.357 | -0.596 | 2.3 | 0.15 | 11.325 | 1.86 | 0.552 | -0.273 | 2.178 | 0.057 | 11.325 | 2.012 | 0.2 | -0.107 | 2.134 | 0.02
11.4 | 1.538 | 1.353 | -0.557 | 2.383 | 0.155 | 11.4 | 1.938 | 0.552 | -0.259 | 2.271 | 0.059 | 11.4 | 2.1 | 0.2 | -0.107 | 2.231 | 0.021
11.475 | 1.582 | 1.338 | -0.518 | 2.466 | 0.16 | 11.475 | 2.012 | 0.552 | -0.244 | 2.358 | 0.062 | 11.475 | 2.188 | 0.195 | -0.098 | 2.319 | 0.022
11.55 | 1.631 | 1.328 | -0.469 | 2.539 | 0.164 | 11.55 | 2.08 | 0.552 | -0.229 | 2.437 | 0.064 | 11.55 | 2.266 | 0.2 | -0.093 | 2.402 | 0.023
11.625 | 1.67 | 1.318 | -0.43 | 2.607 | 0.168 | 11.625 | 2.148 | 0.547 | -0.215 | 2.515 | 0.066 | 11.625 | 2.339 | 0.195 | -0.083 | 2.48 | 0.024
11.7 | 1.704 | 1.299 | -0.386 | 2.676 | 0.172 | 11.7 | 2.207 | 0.537 | -0.195 | 2.588 | 0.067 | 11.7 | 2.402 | 0.2 | -0.078 | 2.554 | 0.024
11.775 | 1.743 | 1.279 | -0.342 | 2.729 | 0.175 | 11.775 | 2.261 | 0.532 | -0.176 | 2.646 | 0.069 | 11.775 | 2.476 | 0.195 | -0.073 | 2.622 | 0.025
11.85 | 1.777 | 1.255 | -0.293 | 2.783 | 0.178 | 11.85 | 2.31 | 0.527 | -0.161 | 2.715 | 0.071 | 11.85 | 2.534 | 0.195 | -0.063 | 2.686 | 0.025
11.925 | 1.797 | 1.235 | -0.249 | 2.832 | 0.181 | 11.925 | 2.354 | 0.518 | -0.137 | 2.764 | 0.072 | 11.925 | 2.583 | 0.19 | -0.059 | 2.744 | 0.026
12 | 1.826 | 1.206 | -0.205 | 2.876 | 0.183 | 12 | 2.397 | 0.513 | -0.127 | 2.817 | 0.073 | 12 | 2.637 | 0.186 | -0.054 | 2.793 | 0.027
12.075 | 1.846 | 1.172 | -0.156 | 2.91 | 0.185 | 12.075 | 2.432 | 0.498 | -0.103 | 2.861 | 0.074 | 12.075 | 2.676 | 0.186 | -0.049 | 2.842 | 0.027
12.15 | 1.86 | 1.143 | -0.112 | 2.939 | 0.187 | 12.15 | 2.461 | 0.488 | -0.083 | 2.896 | 0.075 | 12.15 | 2.72 | 0.181 | -0.039 | 2.881 | 0.027
12.225 | 1.875 | 1.104 | -0.063 | 2.964 | 0.188 | 12.225 | 2.49 | 0.479 | -0.068 | 2.93 | 0.076 | 12.225 | 2.749 | 0.176 | -0.034 | 2.915 | 0.028
12.3 | 1.875 | 1.074 | -0.015 | 2.979 | 0.189 | 12.3 | 2.51 | 0.464 | -0.044 | 2.954 | 0.076 | 12.3 | 2.778 | 0.171 | -0.024 | 2.944 | 0.028
12.375 | 1.885 | 1.03 | 0.029 | 2.993 | 0.189 | 12.375 | 2.524 | 0.449 | -0.029 | 2.974 | 0.077 | 12.375 | 2.803 | 0.166 | -0.02 | 2.969 | 0.028
12.45 | 1.885 | 0.986 | 0.078 | 2.998 | 0.189 | 12.45 | 2.539 | 0.43 | -0.01 | 2.993 | 0.077 | 12.45 | 2.813 | 0.161 | -0.01 | 2.983 | 0.028
12.525 | 1.88 | 0.947 | 0.127 | 2.998 | 0.188 | 12.525 | 2.539 | 0.42 | 0.015 | 2.993 | 0.077 | 12.525 | 2.827 | 0.156 | 0 | 2.993 | 0.028
12.6 | 1.875 | 0.903 | 0.171 | 2.993 | 0.188 | 12.6 | 2.544 | 0.4 | 0.029 | 2.998 | 0.077 | 12.6 | 2.832 | 0.146 | 0.005 | 2.998 | 0.028
12.675 | 1.86 | 0.854 | 0.22 | 2.979 | 0.187 | 12.675 | 2.539 | 0.381 | 0.054 | 2.993 | 0.077 | 12.675 | 2.827 | 0.146 | 0.01 | 2.998 | 0.028
12.75 | 1.851 | 0.806 | 0.264 | 2.959 | 0.185 | 12.75 | 2.529 | 0.366 | 0.068 | 2.983 | 0.077 | 12.75 | 2.822 | 0.137 | 0.015 | 2.988 | 0.028
12.825 | 1.826 | 0.757 | 0.312 | 2.935 | 0.183 | 12.825 | 2.51 | 0.342 | 0.088 | 2.969 | 0.076 | 12.825 | 2.808 | 0.127 | 0.024 | 2.974 | 0.028
12.9 | 1.807 | 0.703 | 0.356 | 2.9 | 0.181 | 12.9 | 2.49 | 0.327 | 0.107 | 2.944 | 0.076 | 12.9 | 2.788 | 0.122 | 0.034 | 2.954 | 0.028
12.975 | 1.782 | 0.645 | 0.4 | 2.866 | 0.178 | 12.975 | 2.466 | 0.308 | 0.122 | 2.915 | 0.075 | 12.975 | 2.769 | 0.117 | 0.039 | 2.935 | 0.028
13.05 | 1.748 | 0.596 | 0.444 | 2.822 | 0.175 | 13.05 | 2.437 | 0.283 | 0.146 | 2.881 | 0.074 | 13.05 | 2.734 | 0.107 | 0.049 | 2.896 | 0.027
13.125 | 1.719 | 0.542 | 0.483 | 2.778 | 0.172 | 13.125 | 2.397 | 0.264 | 0.161 | 2.837 | 0.073 | 13.125 | 2.7 | 0.098 | 0.054 | 2.861 | 0.027
13.2 | 1.685 | 0.479 | 0.527 | 2.725 | 0.168 | 13.2 | 2.358 | 0.239 | 0.181 | 2.793 | 0.071 | 13.2 | 2.656 | 0.093 | 0.059 | 2.817 | 0.026
13.275 | 1.641 | 0.425 | 0.566 | 2.661 | 0.164 | 13.275 | 2.31 | 0.215 | 0.2 | 2.739 | 0.07 | 13.275 | 2.607 | 0.083 | 0.068 | 2.764 | 0.026
13.35 | 1.597 | 0.366 | 0.605 | 2.598 | 0.159 | 13.35 | 2.261 | 0.195 | 0.215 | 2.686 | 0.068 | 13.35 | 2.559 | 0.073 | 0.068 | 2.71 | 0.025
13.425 | 1.548 | 0.303 | 0.645 | 2.524 | 0.155 | 13.425 | 2.207 | 0.166 | 0.234 | 2.622 | 0.067 | 13.425 | 2.5 | 0.068 | 0.078 | 2.646 | 0.025
13.5 | 1.504 | 0.244 | 0.684 | 2.451 | 0.15 | 13.5 | 2.148 | 0.146 | 0.249 | 2.549 | 0.065 | 13.5 | 2.437 | 0.059 | 0.083 | 2.583 | 0.024
13.575 | 1.45 | 0.181 | 0.718 | 2.373 | 0.144 | 13.575 | 2.085 | 0.122 | 0.259 | 2.48 | 0.063 | 13.575 | 2.368 | 0.049 | 0.088 | 2.515 | 0.023
13.65 | 1.387 | 0.122 | 0.752 | 2.285 | 0.138 | 13.65 | 2.017 | 0.093 | 0.278 | 2.397 | 0.061 | 13.65 | 2.3 | 0.039 | 0.098 | 2.437 | 0.023
13.725 | 1.333 | 0.059 | 0.781 | 2.192 | 0.133 | 13.725 | 1.943 | 0.073 | 0.293 | 2.314 | 0.059 | 13.725 | 2.227 | 0.029 | 0.098 | 2.354 | 0.022
13.8 | 1.27 | 0 | 0.811 | 2.1 | 0.126 | 13.8 | 1.87 | 0.044 | 0.303 | 2.227 | 0.056 | 13.8 | 2.139 | 0.02 | 0.107 | 2.266 | 0.021
13.875 | 1.206 | -0.063 | 0.84 | 2.002 | 0.12 | 13.875 | 1.787 | 0.02 | 0.322 | 2.129 | 0.054 | 13.875 | 2.056 | 0.015 | 0.112 | 2.173 | 0.021
13.95 | 1.138 | -0.127 | 0.869 | 1.899 | 0.113 | 13.95 | 1.709 | 0 | 0.332 | 2.036 | 0.051 | 13.95 | 1.963 | 0 | 0.117 | 2.08 | 0.02
14.025 | 1.069 | -0.186 | 0.894 | 1.787 | 0.106 | 14.025 | 1.621 | -0.034 | 0.347 | 1.934 | 0.049 | 14.025 | 1.865 | -0.005 | 0.122 | 1.978 | 0.019
14.1 | 1.001 | -0.244 | 0.913 | 1.68 | 0.099 | 14.1 | 1.528 | -0.054 | 0.352 | 1.826 | 0.046 | 14.1 | 1.772 | -0.015 | 0.122 | 1.875 | 0.018
14.175 | 0.928 | -0.308 | 0.942 | 1.567 | 0.092 | 14.175 | 1.436 | -0.078 | 0.361 | 1.724 | 0.043 | 14.175 | 1.67 | -0.024 | 0.127 | 1.768 | 0.016
14.25 | 0.85 | -0.366 | 0.962 | 1.445 | 0.084 | 14.25 | 1.338 | -0.103 | 0.376 | 1.606 | 0.04 | 14.25 | 1.562 | -0.034 | 0.132 | 1.655 | 0.016
14.325 | 0.771 | -0.425 | 0.977 | 1.328 | 0.076 | 14.325 | 1.24 | -0.137 | 0.381 | 1.489 | 0.037 | 14.325 | 1.455 | -0.039 | 0.137 | 1.543 | 0.014
14.4 | 0.693 | -0.488 | 0.996 | 1.206 | 0.068 | 14.4 | 1.138 | -0.156 | 0.396 | 1.372 | 0.034 | 14.4 | 1.343 | -0.054 | 0.142 | 1.426 | 0.013
14.475 | 0.615 | -0.542 | 1.006 | 1.079 | 0.06 | 14.475 | 1.03 | -0.176 | 0.4 | 1.25 | 0.031 | 14.475 | 1.23 | -0.059 | 0.142 | 1.304 | 0.012
14.55 | 0.532 | -0.601 | 1.016 | 0.952 | 0.052 | 14.55 | 0.928 | -0.205 | 0.405 | 1.123 | 0.028 | 14.55 | 1.113 | -0.068 | 0.142 | 1.182 | 0.011
14.625 | 0.449 | -0.654 | 1.025 | 0.82 | 0.044 | 14.625 | 0.815 | -0.225 | 0.41 | 0.996 | 0.024 | 14.625 | 0.996 | -0.078 | 0.146 | 1.05 | 0.01
14.7 | 0.366 | -0.708 | 1.035 | 0.688 | 0.035 | 14.7 | 0.708 | -0.249 | 0.41 | 0.869 | 0.021 | 14.7 | 0.874 | -0.088 | 0.146 | 0.928 | 0.009
14.775 | 0.278 | -0.762 | 1.04 | 0.557 | 0.027 | 14.775 | 0.596 | -0.273 | 0.42 | 0.737 | 0.018 | 14.775 | 0.752 | -0.098 | 0.151 | 0.796 | 0.007
14.85 | 0.195 | -0.811 | 1.045 | 0.42 | 0.019 | 14.85 | 0.483 | -0.293 | 0.42 | 0.601 | 0.014 | 14.85 | 0.625 | -0.103 | 0.151 | 0.664 | 0.006
14.925 | 0.112 | -0.859 | 1.045 | 0.288 | 0.01 | 14.925 | 0.371 | -0.312 | 0.42 | 0.474 | 0.011 | 14.925 | 0.498 | -0.112 | 0.151 | 0.532 | 0.005
15 | 0.024 | -0.903 | 1.045 | 0.156 | 0.001 | 15 | 0.254 | -0.337 | 0.425 | 0.337 | 0.007 | 15 | 0.371 | -0.117 | 0.156 | 0.396 | 0.003
15.075 | -0.059 | -0.952 | 1.04 | 0.02 | -0.007 | 15.075 | 0.142 | -0.352 | 0.425 | 0.2 | 0.004 | 15.075 | 0.244 | -0.127 | 0.151 | 0.264 | 0.002
15.15 | -0.146 | -0.996 | 1.035 | -0.117 | -0.016 | 15.15 | 0.029 | -0.376 | 0.425 | 0.063 | 0.0002441 | 15.15 | 0.117 | -0.137 | 0.156 | 0.127 | 0.0009766
15.225 | -0.229 | -1.035 | 1.025 | -0.254 | -0.024 | 15.225 | -0.093 | -0.391 | 0.425 | -0.073 | -0.003 | 15.225 | -0.01 | -0.146 | 0.156 | -0.01 | -0.0002441
15.3 | -0.312 | -1.084 | 1.016 | -0.386 | -0.033 | 15.3 | -0.205 | -0.41 | 0.42 | -0.205 | -0.007 | 15.3 | -0.137 | -0.146 | 0.151 | -0.146 | -0.002
15.375 | -0.4 | -1.113 | 1.006 | -0.522 | -0.041 | 15.375 | -0.322 | -0.43 | 0.415 | -0.342 | -0.01 | 15.375 | -0.269 | -0.151 | 0.151 | -0.283 | -0.003
15.45 | -0.479 | -1.147 | 0.991 | -0.654 | -0.049 | 15.45 | -0.43 | -0.444 | 0.415 | -0.479 | -0.014 | 15.45 | -0.391 | -0.156 | 0.146 | -0.415 | -0.004
15.525 | -0.562 | -1.182 | 0.977 | -0.786 | -0.058 | 15.525 | -0.542 | -0.459 | 0.41 | -0.61 | -0.017 | 15.525 | -0.522 | -0.166 | 0.151 | -0.552 | -0.005
15.6 | -0.645 | -1.206 | 0.957 | -0.918 | -0.066 | 15.6 | -0.659 | -0.474 | 0.405 | -0.742 | -0.021 | 15.6 | -0.645 | -0.166 | 0.146 | -0.684 | -0.007
15.675 | -0.723 | -1.24 | 0.937 | -1.045 | -0.073 | 15.675 | -0.767 | -0.483 | 0.396 | -0.874 | -0.024 | 15.675 | -0.767 | -0.176 | 0.146 | -0.815 | -0.008
15.75 | -0.806 | -1.26 | 0.913 | -1.172 | -0.082 | 15.75 | -0.879 | -0.498 | 0.391 | -1.001 | -0.027 | 15.75 | -0.894 | -0.176 | 0.142 | -0.947 | -0.009
15.825 | -0.874 | -1.289 | 0.894 | -1.299 | -0.089 | 15.825 | -0.986 | -0.503 | 0.381 | -1.128 | -0.031 | 15.825 | -1.011 | -0.186 | 0.137 | -1.069 | -0.01
15.9 | -0.952 | -1.309 | 0.864 | -1.416 | -0.097 | 15.9 | -1.089 | -0.522 | 0.371 | -1.25 | -0.033 | 15.9 | -1.133 | -0.19 | 0.137 | -1.196 | -0.012
15.975 | -1.03 | -1.318 | 0.84 | -1.538 | -0.104 | 15.975 | -1.191 | -0.532 | 0.361 | -1.377 | -0.037 | 15.975 | -1.25 | -0.19 | 0.132 | -1.323 | -0.013
16.05 | -1.094 | -1.343 | 0.811 | -1.65 | -0.111 | 16.05 | -1.289 | -0.537 | 0.352 | -1.494 | -0.04 | 16.05 | -1.362 | -0.2 | 0.132 | -1.44 | -0.014
16.125 | -1.167 | -1.348 | 0.781 | -1.763 | -0.117 | 16.125 | -1.392 | -0.542 | 0.337 | -1.611 | -0.043 | 16.125 | -1.479 | -0.195 | 0.127 | -1.558 | -0.015
16.2 | -1.235 | -1.353 | 0.742 | -1.87 | -0.124 | 16.2 | -1.484 | -0.547 | 0.332 | -1.724 | -0.045 | 16.2 | -1.582 | -0.2 | 0.122 | -1.675 | -0.016
16.275 | -1.294 | -1.367 | 0.713 | -1.973 | -0.13 | 16.275 | -1.577 | -0.552 | 0.312 | -1.831 | -0.048 | 16.275 | -1.689 | -0.205 | 0.117 | -1.782 | -0.017
16.35 | -1.357 | -1.367 | 0.679 | -2.08 | -0.136 | 16.35 | -1.67 | -0.557 | 0.303 | -1.938 | -0.051 | 16.35 | -1.787 | -0.205 | 0.112 | -1.895 | -0.018
16.425 | -1.416 | -1.367 | 0.635 | -2.173 | -0.142 | 16.425 | -1.753 | -0.557 | 0.288 | -2.041 | -0.053 | 16.425 | -1.885 | -0.205 | 0.103 | -1.992 | -0.019
16.5 | -1.47 | -1.377 | 0.605 | -2.261 | -0.148 | 16.5 | -1.831 | -0.566 | 0.278 | -2.134 | -0.056 | 16.5 | -1.982 | -0.21 | 0.103 | -2.095 | -0.02
16.575 | -1.523 | -1.362 | 0.566 | -2.354 | -0.153 | 16.575 | -1.914 | -0.562 | 0.259 | -2.231 | -0.058 | 16.575 | -2.07 | -0.205 | 0.098 | -2.188 | -0.021
16.65 | -1.572 | -1.353 | 0.518 | -2.432 | -0.158 | 16.65 | -1.987 | -0.566 | 0.244 | -2.319 | -0.061 | 16.65 | -2.153 | -0.205 | 0.093 | -2.28 | -0.022
16.725 | -1.621 | -1.348 | 0.483 | -2.51 | -0.162 | 16.725 | -2.061 | -0.557 | 0.225 | -2.402 | -0.063 | 16.725 | -2.241 | -0.205 | 0.088 | -2.368 | -0.022
16.8 | -1.66 | -1.328 | 0.439 | -2.583 | -0.167 | 16.8 | -2.124 | -0.557 | 0.215 | -2.48 | -0.065 | 16.8 | -2.314 | -0.205 | 0.078 | -2.446 | -0.023
16.875 | -1.704 | -1.313 | 0.396 | -2.646 | -0.171 | 16.875 | -2.188 | -0.547 | 0.19 | -2.554 | -0.067 | 16.875 | -2.383 | -0.205 | 0.073 | -2.524 | -0.024
16.95 | -1.733 | -1.304 | 0.356 | -2.705 | -0.174 | 16.95 | -2.241 | -0.547 | 0.181 | -2.627 | -0.068 | 16.95 | -2.451 | -0.205 | 0.063 | -2.593 | -0.025
17.025 | -1.768 | -1.274 | 0.308 | -2.764 | -0.177 | 17.025 | -2.295 | -0.532 | 0.156 | -2.686 | -0.07 | 17.025 | -2.515 | -0.205 | 0.059 | -2.656 | -0.025
17.1 | -1.797 | -1.245 | 0.259 | -2.813 | -0.18 | 17.1 | -2.344 | -0.537 | 0.142 | -2.744 | -0.071 | 17.1 | -2.573 | -0.2 | 0.054 | -2.725 | -0.026
17.175 | -1.821 | -1.23 | 0.215 | -2.856 | -0.182 | 17.175 | -2.383 | -0.527 | 0.122 | -2.798 | -0.073 | 17.175 | -2.622 | -0.195 | 0.044 | -2.773 | -0.026
17.25 | -1.846 | -1.196 | 0.171 | -2.896 | -0.184 | 17.25 | -2.422 | -0.518 | 0.103 | -2.842 | -0.073 | 17.25 | -2.671 | -0.195 | 0.039 | -2.822 | -0.027
17.325 | -1.865 | -1.162 | 0.117 | -2.93 | -0.186 | 17.325 | -2.456 | -0.508 | 0.088 | -2.881 | -0.074 | 17.325 | -2.71 | -0.19 | 0.034 | -2.866 | -0.027
17.4 | -1.87 | -1.138 | 0.078 | -2.954 | -0.187 | 17.4 | -2.485 | -0.493 | 0.063 | -2.92 | -0.075 | 17.4 | -2.744 | -0.186 | 0.024 | -2.9 | -0.028
17.475 | -1.89 | -1.094 | 0.029 | -2.979 | -0.188 | 17.475 | -2.51 | -0.479 | 0.044 | -2.944 | -0.076 | 17.475 | -2.773 | -0.186 | 0.02 | -2.935 | -0.028
17.55 | -1.895 | -1.055 | -0.024 | -2.988 | -0.189 | 17.55 | -2.529 | -0.459 | 0.024 | -2.969 | -0.077 | 17.55 | -2.798 | -0.176 | 0.01 | -2.959 | -0.028
17.625 | -1.89 | -1.025 | -0.063 | -2.998 | -0.189 | 17.625 | -2.539 | -0.454 | 0.01 | -2.983 | -0.077 | 17.625 | -2.813 | -0.176 | 0.005 | -2.979 | -0.028
17.7 | -1.895 | -0.967 | -0.117 | -3.003 | -0.189 | 17.7 | -2.549 | -0.435 | -0.015 | -2.998 | -0.077 | 17.7 | -2.832 | -0.166 | 0 | -2.998 | -0.028
17.775 | -1.885 | -0.933 | -0.166 | -2.993 | -0.188 | 17.775 | -2.549 | -0.415 | -0.029 | -3.003 | -0.077 | 17.775 | -2.832 | -0.156 | -0.01 | -2.998 | -0.028
17.85 | -1.875 | -0.889 | -0.205 | -2.988 | -0.187 | 17.85 | -2.544 | -0.4 | -0.054 | -2.998 | -0.077 | 17.85 | -2.837 | -0.151 | -0.015 | -3.003 | -0.028
17.925 | -1.865 | -0.83 | -0.259 | -2.974 | -0.186 | 17.925 | -2.539 | -0.376 | -0.068 | -2.993 | -0.077 | 17.925 | -2.832 | -0.146 | -0.024 | -2.998 | -0.028
18 | -1.846 | -0.791 | -0.303 | -2.944 | -0.184 | 18 | -2.524 | -0.366 | -0.088 | -2.974 | -0.076 | 18 | -2.822 | -0.137 | -0.034 | -2.983 | -0.028
18.075 | -1.826 | -0.737 | -0.342 | -2.92 | -0.182 | 18.075 | -2.51 | -0.342 | -0.107 | -2.959 | -0.076 | 18.075 | -2.808 | -0.132 | -0.039 | -2.969 | -0.028
18.15 | -1.802 | -0.674 | -0.391 | -2.886 | -0.179 | 18.15 | -2.485 | -0.327 | -0.127 | -2.935 | -0.075 | 18.15 | -2.783 | -0.122 | -0.049 | -2.944 | -0.028
18.225 | -1.768 | -0.635 | -0.43 | -2.842 | -0.177 | 18.225 | -2.451 | -0.308 | -0.146 | -2.896 | -0.074 | 18.225 | -2.759 | -0.117 | -0.054 | -2.915 | -0.028
18.3 | -1.743 | -0.566 | -0.474 | -2.803 | -0.173 | 18.3 | -2.422 | -0.278 | -0.161 | -2.861 | -0.073 | 18.3 | -2.725 | -0.107 | -0.059 | -2.881 | -0.027
18.375 | -1.709 | -0.513 | -0.522 | -2.749 | -0.17 | 18.375 | -2.383 | -0.254 | -0.186 | -2.817 | -0.072 | 18.375 | -2.686 | -0.103 | -0.068 | -2.837 | -0.027
18.45 | -1.665 | -0.464 | -0.557 | -2.69 | -0.166 | 18.45 | -2.339 | -0.234 | -0.2 | -2.764 | -0.071 | 18.45 | -2.642 | -0.093 | -0.073 | -2.793 | -0.026
18.525 | -1.626 | -0.391 | -0.601 | -2.632 | -0.161 | 18.525 | -2.295 | -0.21 | -0.21 | -2.71 | -0.069 | 18.525 | -2.588 | -0.088 | -0.078 | -2.739 | -0.026
18.6 | -1.582 | -0.342 | -0.64 | -2.559 | -0.157 | 18.6 | -2.241 | -0.19 | -0.234 | -2.646 | -0.068 | 18.6 | -2.534 | -0.078 | -0.088 | -2.681 | -0.025
18.675 | -1.533 | -0.283 | -0.674 | -2.49 | -0.152 | 18.675 | -2.183 | -0.166 | -0.249 | -2.583 | -0.066 | 18.675 | -2.476 | -0.068 | -0.093 | -2.617 | -0.025
18.75 | -1.479 | -0.21 | -0.718 | -2.407 | -0.146 | 18.75 | -2.119 | -0.137 | -0.264 | -2.515 | -0.064 | 18.75 | -2.407 | -0.063 | -0.098 | -2.544 | -0.024
18.825 | -1.421 | -0.161 | -0.742 | -2.324 | -0.141 | 18.825 | -2.051 | -0.117 | -0.278 | -2.432 | -0.062 | 18.825 | -2.339 | -0.054 | -0.098 | -2.471 | -0.023
18.9 | -1.367 | -0.093 | -0.776 | -2.241 | -0.135 | 18.9 | -1.987 | -0.093 | -0.293 | -2.354 | -0.06 | 18.9 | -2.261 | -0.044 | -0.107 | -2.393 | -0.022
18.975 | -1.309 | -0.029 | -0.815 | -2.144 | -0.129 | 18.975 | -1.914 | -0.063 | -0.312 | -2.271 | -0.057 | 18.975 | -2.183 | -0.034 | -0.112 | -2.305 | -0.022
19.05 | -1.24 | 0.02 | -0.835 | -2.046 | -0.123 | 19.05 | -1.831 | -0.044 | -0.317 | -2.178 | -0.055 | 19.05 | -2.1 | -0.024 | -0.117 | -2.222 | -0.021
19.125 | -1.177 | 0.093 | -0.869 | -1.948 | -0.116 | 19.125 | -1.748 | -0.015 | -0.337 | -2.08 | -0.052 | 19.125 | -2.012 | -0.02 | -0.127 | -2.124 | -0.02
19.2 | -1.108 | 0.151 | -0.894 | -1.836 | -0.109 | 19.2 | -1.665 | 0.01 | -0.347 | -1.982 | -0.05 | 19.2 | -1.919 | -0.01 | -0.127 | -2.026 | -0.019
19.275 | -1.035 | 0.21 | -0.913 | -1.733 | -0.102 | 19.275 | -1.577 | 0.039 | -0.356 | -1.875 | -0.047 | 19.275 | -1.821 | 0.005 | -0.137 | -1.924 | -0.018
19.35 | -0.967 | 0.273 | -0.942 | -1.621 | -0.095 | 19.35 | -1.479 | 0.063 | -0.371 | -1.768 | -0.044 | 19.35 | -1.719 | 0.01 | -0.137 | -1.816 | -0.017
19.425 | -0.894 | 0.337 | -0.962 | -1.499 | -0.087 | 19.425 | -1.387 | 0.078 | -0.376 | -1.66 | -0.042 | 19.425 | -1.621 | 0.024 | -0.142 | -1.709 | -0.016
19.5 | -0.815 | 0.396 | -0.981 | -1.382 | -0.08 | 19.5 | -1.289 | 0.107 | -0.386 | -1.543 | -0.039 | 19.5 | -1.509 | 0.029 | -0.146 | -1.592 | -0.015
19.575 | -0.737 | 0.444 | -0.996 | -1.26 | -0.072 | 19.575 | -1.191 | 0.132 | -0.4 | -1.421 | -0.035 | 19.575 | -1.401 | 0.039 | -0.146 | -1.479 | -0.014
19.65 | -0.659 | 0.508 | -1.006 | -1.138 | -0.064 | 19.65 | -1.089 | 0.161 | -0.405 | -1.304 | -0.032 | 19.65 | -1.289 | 0.054 | -0.151 | -1.357 | -0.013
19.725 | -0.576 | 0.566 | -1.025 | -1.011 | -0.056 | 19.725 | -0.981 | 0.186 | -0.415 | -1.182 | -0.029 | 19.725 | -1.172 | 0.059 | -0.151 | -1.235 | -0.011
19.8 | -0.493 | 0.615 | -1.03 | -0.879 | -0.048 | 19.8 | -0.874 | 0.205 | -0.42 | -1.055 | -0.026 | 19.8 | -1.055 | 0.068 | -0.156 | -1.113 | -0.01
19.875 | -0.41 | 0.679 | -1.04 | -0.752 | -0.039 | 19.875 | -0.767 | 0.229 | -0.425 | -0.928 | -0.022 | 19.875 | -0.933 | 0.078 | -0.156 | -0.981 | -0.009
19.95 | -0.327 | 0.728 | -1.05 | -0.62 | -0.031 | 19.95 | -0.654 | 0.249 | -0.425 | -0.796 | -0.019 | 19.95 | -0.811 | 0.078 | -0.156 | -0.854 | -0.008
20.025 | -0.244 | 0.781 | -1.05 | -0.488 | -0.022 | 20.025 | -0.542 | 0.273 | -0.43 | -0.664 | -0.016 | 20.025 | -0.688 | 0.093 | -0.161 | -0.723 | -0.007
20.1 | -0.156 | 0.83 | -1.055 | -0.352 | -0.014 | 20.1 | -0.43 | 0.293 | -0.43 | -0.532 | -0.012 | 20.1 | -0.562 | 0.098 | -0.166 | -0.591 | -0.005
20.175 | -0.073 | 0.879 | -1.055 | -0.215 | -0.005 | 20.175 | -0.312 | 0.317 | -0.435 | -0.396 | -0.009 | 20.175 | -0.439 | 0.107 | -0.161 | -0.459 | -0.004
20.25 | 0.015 | 0.923 | -1.05 | -0.083 | 0.003 | 20.25 | -0.2 | 0.337 | -0.43 | -0.264 | -0.005 | 20.25 | -0.308 | 0.117 | -0.166 | -0.322 | -0.003
20.325 | 0.098 | 0.967 | -1.05 | 0.059 | 0.012 | 20.325 | -0.083 | 0.356 | -0.435 | -0.127 | -0.002 | 20.325 | -0.181 | 0.122 | -0.161 | -0.186 | -0.001
20.4 | 0.181 | 1.011 | -1.04 | 0.19 | 0.02 | 20.4 | 0.029 | 0.376 | -0.43 | 0.01 | 0.001 | 20.4 | -0.059 | 0.132 | -0.166 | -0.054 | -0.0002441
20.475 | 0.269 | 1.05 | -1.035 | 0.327 | 0.029 | 20.475 | 0.146 | 0.396 | -0.43 | 0.142 | 0.005 | 20.475 | 0.078 | 0.137 | -0.166 | 0.088 | 0.0009766
20.55 | 0.352 | 1.084 | -1.021 | 0.464 | 0.037 | 20.55 | 0.259 | 0.41 | -0.43 | 0.283 | 0.009 | 20.55 | 0.2 | 0.142 | -0.161 | 0.22 | 0.002
20.625 | 0.435 | 1.128 | -1.006 | 0.596 | 0.045 | 20.625 | 0.371 | 0.43 | -0.425 | 0.415 | 0.012 | 20.625 | 0.332 | 0.151 | -0.161 | 0.352 | 0.004
20.7 | 0.518 | 1.157 | -0.991 | 0.728 | 0.054 | 20.7 | 0.488 | 0.444 | -0.42 | 0.547 | 0.016 | 20.7 | 0.459 | 0.151 | -0.156 | 0.488 | 0.005
20.775 | 0.596 | 1.191 | -0.977 | 0.859 | 0.062 | 20.775 | 0.601 | 0.454 | -0.415 | 0.684 | 0.019 | 20.775 | 0.581 | 0.161 | -0.156 | 0.625 | 0.006
20.85 | 0.684 | 1.216 | -0.957 | 0.986 | 0.07 | 20.85 | 0.713 | 0.474 | -0.41 | 0.811 | 0.022 | 20.85 | 0.708 | 0.166 | -0.156 | 0.757 | 0.007
20.925 | 0.762 | 1.245 | -0.937 | 1.118 | 0.078 | 20.925 | 0.82 | 0.483 | -0.405 | 0.947 | 0.026 | 20.925 | 0.83 | 0.171 | -0.151 | 0.884 | 0.009
21 | 0.835 | 1.27 | -0.913 | 1.24 | 0.085 | 21 | 0.928 | 0.493 | -0.391 | 1.069 | 0.029 | 21 | 0.952 | 0.176 | -0.151 | 1.016 | 0.01
21.075 | 0.913 | 1.289 | -0.889 | 1.362 | 0.093 | 21.075 | 1.035 | 0.508 | -0.386 | 1.196 | 0.032 | 21.075 | 1.074 | 0.176 | -0.146 | 1.143 | 0.011
21.15 | 0.986 | 1.309 | -0.859 | 1.484 | 0.1 | 21.15 | 1.143 | 0.513 | -0.376 | 1.323 | 0.035 | 21.15 | 1.187 | 0.186 | -0.146 | 1.265 | 0.012
21.225 | 1.06 | 1.323 | -0.835 | 1.597 | 0.107 | 21.225 | 1.24 | 0.527 | -0.366 | 1.44 | 0.038 | 21.225 | 1.309 | 0.186 | -0.142 | 1.387 | 0.013
21.3 | 1.133 | 1.338 | -0.801 | 1.714 | 0.115 | 21.3 | 1.343 | 0.532 | -0.356 | 1.562 | 0.041 | 21.3 | 1.416 | 0.19 | -0.137 | 1.504 | 0.014
21.375 | 1.191 | 1.348 | -0.771 | 1.821 | 0.121 | 21.375 | 1.436 | 0.537 | -0.342 | 1.675 | 0.044 | 21.375 | 1.523 | 0.195 | -0.132 | 1.621 | 0.015
21.45 | 1.26 | 1.353 | -0.742 | 1.929 | 0.128 | 21.45 | 1.533 | 0.547 | -0.332 | 1.782 | 0.047 | 21.45 | 1.636 | 0.195 | -0.127 | 1.738 | 0.017
21.525 | 1.323 | 1.357 | -0.698 | 2.031 | 0.134 | 21.525 | 1.621 | 0.547 | -0.312 | 1.895 | 0.05 | 21.525 | 1.733 | 0.195 | -0.122 | 1.846 | 0.018
21.6 | 1.382 | 1.367 | -0.669 | 2.124 | 0.14 | 21.6 | 1.704 | 0.552 | -0.303 | 1.992 | 0.052 | 21.6 | 1.836 | 0.195 | -0.117 | 1.948 | 0.019
21.675 | 1.436 | 1.362 | -0.635 | 2.222 | 0.145 | 21.675 | 1.797 | 0.552 | -0.293 | 2.095 | 0.055 | 21.675 | 1.934 | 0.2 | -0.112 | 2.051 | 0.02
21.75 | 1.489 | 1.353 | -0.586 | 2.31 | 0.151 | 21.75 | 1.875 | 0.552 | -0.273 | 2.188 | 0.057 | 21.75 | 2.021 | 0.2 | -0.107 | 2.148 | 0.021
21.825 | 1.543 | 1.348 | -0.552 | 2.393 | 0.156 | 21.825 | 1.948 | 0.557 | -0.259 | 2.28 | 0.06 | 21.825 | 2.114 | 0.2 | -0.103 | 2.241 | 0.021
21.9 | 1.592 | 1.338 | -0.513 | 2.476 | 0.16 | 21.9 | 2.021 | 0.552 | -0.244 | 2.363 | 0.062 | 21.9 | 2.192 | 0.2 | -0.098 | 2.329 | 0.022
21.975 | 1.636 | 1.333 | -0.469 | 2.549 | 0.165 | 21.975 | 2.085 | 0.552 | -0.225 | 2.446 | 0.064 | 21.975 | 2.275 | 0.195 | -0.093 | 2.412 | 0.023
22.05 | 1.68 | 1.313 | -0.425 | 2.617 | 0.169 | 22.05 | 2.153 | 0.547 | -0.21 | 2.524 | 0.066 | 22.05 | 2.349 | 0.195 | -0.088 | 2.49 | 0.024
22.125 | 1.709 | 1.299 | -0.381 | 2.681 | 0.172 | 22.125 | 2.212 | 0.537 | -0.19 | 2.593 | 0.068 | 22.125 | 2.412 | 0.195 | -0.078 | 2.559 | 0.024
22.2 | 1.748 | 1.279 | -0.337 | 2.739 | 0.176 | 22.2 | 2.266 | 0.532 | -0.176 | 2.656 | 0.069 | 22.2 | 2.48 | 0.195 | -0.073 | 2.632 | 0.025
22.275 | 1.777 | 1.255 | -0.293 | 2.793 | 0.179 | 22.275 | 2.314 | 0.522 | -0.156 | 2.72 | 0.071 | 22.275 | 2.539 | 0.19 | -0.063 | 2.695 | 0.025
22.35 | 1.802 | 1.23 | -0.244 | 2.837 | 0.181 | 22.35 | 2.358 | 0.522 | -0.137 | 2.773 | 0.072 | 22.35 | 2.593 | 0.19 | -0.059 | 2.749 | 0.026
22.425 | 1.826 | 1.201 | -0.2 | 2.881 | 0.184 | 22.425 | 2.402 | 0.513 | -0.122 | 2.822 | 0.073 | 22.425 | 2.642 | 0.186 | -0.054 | 2.803 | 0.027
22.5 | 1.846 | 1.172 | -0.151 | 2.915 | 0.185 | 22.5 | 2.437 | 0.493 | -0.098 | 2.866 | 0.074 | 22.5 | 2.681 | 0.186 | -0.044 | 2.847 | 0.027
22.575 | 1.86 | 1.143 | -0.107 | 2.944 | 0.187 | 22.575 | 2.466 | 0.488 | -0.083 | 2.9 | 0.075 | 22.575 | 2.725 | 0.176 | -0.039 | 2.886 | 0.027
22.65 | 1.875 | 1.099 | -0.059 | 2.969 | 0.188 | 22.65 | 2.495 | 0.474 | -0.063 | 2.935 | 0.076 | 22.65 | 2.754 | 0.176 | -0.029 | 2.92 | 0.028
22.725 | 1.88 | 1.064 | -0.01 | 2.979 | 0.189 | 22.725 | 2.51 | 0.459 | -0.044 | 2.959 | 0.076 | 22.725 | 2.778 | 0.171 | -0.024 | 2.949 | 0.028
22.8 | 1.885 | 1.025 | 0.034 | 2.993 | 0.189 | 22.8 | 2.529 | 0.449 | -0.024 | 2.979 | 0.077 | 22.8 | 2.803 | 0.166 | -0.02 | 2.974 | 0.028
22.875 | 1.885 | 0.986 | 0.083 | 2.998 | 0.189 | 22.875 | 2.539 | 0.43 | 0 | 2.993 | 0.077 | 22.875 | 2.817 | 0.161 | -0.01 | 2.988 | 0.028
22.95 | 1.885 | 0.942 | 0.132 | 2.993 | 0.188 | 22.95 | 2.539 | 0.42 | 0.015 | 2.998 | 0.077 | 22.95 | 2.827 | 0.151 | 0 | 2.998 | 0.028
23.025 | 1.875 | 0.898 | 0.176 | 2.988 | 0.188 | 23.025 | 2.544 | 0.4 | 0.029 | 2.998 | 0.077 | 23.025 | 2.832 | 0.146 | 0.005 | 2.998 | 0.028
23.1 | 1.855 | 0.85 | 0.225 | 2.979 | 0.186 | 23.1 | 2.539 | 0.376 | 0.054 | 2.993 | 0.077 | 23.1 | 2.827 | 0.142 | 0.01 | 2.998 | 0.028
23.175 | 1.846 | 0.801 | 0.269 | 2.959 | 0.185 | 23.175 | 2.524 | 0.366 | 0.068 | 2.983 | 0.077 | 23.175 | 2.822 | 0.137 | 0.02 | 2.988 | 0.028
23.25 | 1.826 | 0.747 | 0.317 | 2.935 | 0.183 | 23.25 | 2.51 | 0.342 | 0.093 | 2.969 | 0.076 | 23.25 | 2.803 | 0.127 | 0.024 | 2.974 | 0.028
23.325 | 1.802 | 0.698 | 0.361 | 2.9 | 0.18 | 23.325 | 2.485 | 0.327 | 0.112 | 2.939 | 0.075 | 23.325 | 2.788 | 0.122 | 0.034 | 2.954 | 0.028
23.4 | 1.777 | 0.645 | 0.4 | 2.861 | 0.178 | 23.4 | 2.461 | 0.303 | 0.127 | 2.915 | 0.075 | 23.4 | 2.764 | 0.112 | 0.039 | 2.925 | 0.028
23.475 | 1.748 | 0.591 | 0.449 | 2.817 | 0.175 | 23.475 | 2.432 | 0.278 | 0.146 | 2.881 | 0.074 | 23.475 | 2.725 | 0.107 | 0.049 | 2.891 | 0.027
23.55 | 1.714 | 0.532 | 0.488 | 2.769 | 0.171 | 23.55 | 2.393 | 0.264 | 0.166 | 2.832 | 0.073 | 23.55 | 2.695 | 0.098 | 0.049 | 2.856 | 0.027
23.625 | 1.68 | 0.474 | 0.532 | 2.715 | 0.167 | 23.625 | 2.354 | 0.234 | 0.181 | 2.788 | 0.071 | 23.625 | 2.651 | 0.088 | 0.059 | 2.813 | 0.026
23.7 | 1.631 | 0.42 | 0.571 | 2.656 | 0.163 | 23.7 | 2.305 | 0.215 | 0.2 | 2.734 | 0.07 | 23.7 | 2.603 | 0.083 | 0.068 | 2.759 | 0.026
23.775 | 1.597 | 0.356 | 0.61 | 2.593 | 0.159 | 23.775 | 2.256 | 0.195 | 0.215 | 2.676 | 0.068 | 23.775 | 2.554 | 0.073 | 0.073 | 2.705 | 0.026
23.85 | 1.543 | 0.293 | 0.649 | 2.515 | 0.154 | 23.85 | 2.202 | 0.166 | 0.234 | 2.617 | 0.066 | 23.85 | 2.49 | 0.068 | 0.078 | 2.642 | 0.025
23.925 | 1.494 | 0.239 | 0.684 | 2.441 | 0.149 | 23.925 | 2.139 | 0.142 | 0.249 | 2.544 | 0.065 | 23.925 | 2.432 | 0.059 | 0.083 | 2.578 | 0.024
24 | 1.445 | 0.176 | 0.718 | 2.363 | 0.144 | 24 | 2.08 | 0.117 | 0.264 | 2.471 | 0.063 | 24 | 2.363 | 0.049 | 0.093 | 2.505 | 0.023
24.075 | 1.382 | 0.117 | 0.757 | 2.275 | 0.138 | 24.075 | 2.012 | 0.088 | 0.283 | 2.388 | 0.061 | 24.075 | 2.29 | 0.039 | 0.098 | 2.427 | 0.023
24.15 | 1.328 | 0.054 | 0.786 | 2.188 | 0.132 | 24.15 | 1.938 | 0.068 | 0.293 | 2.305 | 0.059 | 24.15 | 2.212 | 0.029 | 0.103 | 2.344 | 0.022
24.225 | 1.26 | -0.01 | 0.815 | 2.09 | 0.125 | 24.225 | 1.86 | 0.044 | 0.308 | 2.217 | 0.056 | 24.225 | 2.129 | 0.02 | 0.107 | 2.256 | 0.021
24.3 | 1.196 | -0.068 | 0.845 | 1.987 | 0.119 | 24.3 | 1.777 | 0.02 | 0.322 | 2.119 | 0.054 | 24.3 | 2.046 | 0.015 | 0.107 | 2.163 | 0.02
24.375 | 1.133 | -0.137 | 0.874 | 1.885 | 0.112 | 24.375 | 1.699 | -0.005 | 0.332 | 2.021 | 0.051 | 24.375 | 1.953 | 0 | 0.117 | 2.07 | 0.02
24.45 | 1.06 | -0.19 | 0.898 | 1.777 | 0.105 | 24.45 | 1.606 | -0.034 | 0.342 | 1.924 | 0.048 | 24.45 | 1.855 | 0 | 0.122 | 1.963 | 0.018
24.525 | 0.991 | -0.254 | 0.918 | 1.665 | 0.098 | 24.525 | 1.519 | -0.059 | 0.356 | 1.816 | 0.046 | 24.525 | 1.763 | -0.02 | 0.122 | 1.865 | 0.018
24.6 | 0.918 | -0.312 | 0.942 | 1.553 | 0.091 | 24.6 | 1.426 | -0.083 | 0.366 | 1.709 | 0.043 | 24.6 | 1.655 | -0.024 | 0.132 | 1.753 | 0.016
24.675 | 0.835 | -0.371 | 0.962 | 1.431 | 0.083 | 24.675 | 1.328 | -0.107 | 0.376 | 1.592 | 0.04 | 24.675 | 1.548 | -0.034 | 0.132 | 1.646 | 0.015
24.75 | 0.762 | -0.435 | 0.977 | 1.313 | 0.075 | 24.75 | 1.226 | -0.132 | 0.381 | 1.475 | 0.037 | 24.75 | 1.445 | -0.049 | 0.137 | 1.528 | 0.014
24.825 | 0.684 | -0.493 | 0.996 | 1.187 | 0.067 | 24.825 | 1.123 | -0.156 | 0.391 | 1.357 | 0.033 | 24.825 | 1.328 | -0.054 | 0.142 | 1.406 | 0.013
24.9 | 0.605 | -0.547 | 1.006 | 1.064 | 0.059 | 24.9 | 1.021 | -0.181 | 0.4 | 1.23 | 0.03 | 24.9 | 1.216 | -0.059 | 0.142 | 1.294 | 0.012
24.975 | 0.522 | -0.605 | 1.021 | 0.937 | 0.051 | 24.975 | 0.913 | -0.205 | 0.405 | 1.108 | 0.027 | 24.975 | 1.099 | -0.073 | 0.146 | 1.162 | 0.011
25.05 | 0.439 | -0.659 | 1.03 | 0.806 | 0.043 | 25.05 | 0.801 | -0.229 | 0.41 | 0.981 | 0.024 | 25.05 | 0.977 | -0.078 | 0.146 | 1.035 | 0.01
25.125 | 0.356 | -0.713 | 1.035 | 0.674 | 0.034 | 25.125 | 0.698 | -0.249 | 0.415 | 0.854 | 0.021 | 25.125 | 0.859 | -0.088 | 0.146 | 0.913 | 0.008
25.2 | 0.273 | -0.767 | 1.04 | 0.542 | 0.026 | 25.2 | 0.586 | -0.273 | 0.42 | 0.723 | 0.017 | 25.2 | 0.732 | -0.098 | 0.151 | 0.781 | 0.007
25.275 | 0.186 | -0.815 | 1.045 | 0.405 | 0.018 | 25.275 | 0.469 | -0.293 | 0.42 | 0.586 | 0.014 | 25.275 | 0.61 | -0.103 | 0.151 | 0.649 | 0.006
25.35 | 0.103 | -0.869 | 1.045 | 0.273 | 0.009 | 25.35 | 0.361 | -0.317 | 0.425 | 0.454 | 0.01 | 25.35 | 0.488 | -0.117 | 0.156 | 0.513 | 0.005
25.425 | 0.015 | -0.908 | 1.045 | 0.137 | 0.0004883 | 25.425 | 0.239 | -0.337 | 0.425 | 0.322 | 0.007 | 25.425 | 0.356 | -0.117 | 0.156 | 0.381 | 0.003
25.5 | -0.068 | -0.957 | 1.035 | -0.015 | -0.008 | 25.5 | 0.127 | -0.356 | 0.425 | 0.186 | 0.003 | 25.5 | 0.234 | -0.127 | 0.151 | 0.249 | 0.002
25.575 | -0.151 | -1.006 | 1.035 | -0.132 | -0.017 | 25.575 | 0.015 | -0.381 | 0.425 | 0.049 | 0 | 25.575 | 0.103 | -0.137 | 0.156 | 0.107 | 0.0007324
25.65 | -0.244 | -1.04 | 1.025 | -0.273 | -0.025 | 25.65 | -0.103 | -0.391 | 0.42 | -0.088 | -0.004 | 25.65 | -0.024 | -0.142 | 0.151 | -0.024 | -0.0004883
25.725 | -0.322 | -1.079 | 1.016 | -0.405 | -0.034 | 25.725 | -0.215 | -0.41 | 0.42 | -0.22 | -0.007 | 25.725 | -0.156 | -0.151 | 0.151 | -0.156 | -0.002
25.8 | -0.41 | -1.118 | 1.006 | -0.537 | -0.042 | 25.8 | -0.332 | -0.43 | 0.42 | -0.356 | -0.011 | 25.8 | -0.283 | -0.156 | 0.151 | -0.298 | -0.003
25.875 | -0.493 | -1.147 | 0.986 | -0.674 | -0.05 | 25.875 | -0.449 | -0.444 | 0.41 | -0.493 | -0.014 | 25.875 | -0.41 | -0.166 | 0.151 | -0.43 | -0.004
25.95 | -0.571 | -1.182 | 0.977 | -0.801 | -0.058 | 25.95 | -0.557 | -0.464 | 0.41 | -0.625 | -0.018 | 25.95 | -0.537 | -0.166 | 0.151 | -0.566 | -0.006
26.025 | -0.654 | -1.211 | 0.957 | -0.933 | -0.067 | 26.025 | -0.674 | -0.469 | 0.405 | -0.762 | -0.021 | 26.025 | -0.659 | -0.171 | 0.146 | -0.698 | -0.007
26.1 | -0.732 | -1.245 | 0.937 | -1.06 | -0.074 | 26.1 | -0.781 | -0.483 | 0.391 | -0.889 | -0.024 | 26.1 | -0.781 | -0.181 | 0.146 | -0.83 | -0.008
26.175 | -0.815 | -1.265 | 0.913 | -1.187 | -0.083 | 26.175 | -0.894 | -0.498 | 0.391 | -1.016 | -0.028 | 26.175 | -0.908 | -0.181 | 0.142 | -0.957 | -0.009
26.25 | -0.889 | -1.289 | 0.884 | -1.313 | -0.09 | 26.25 | -0.996 | -0.508 | 0.381 | -1.143 | -0.031 | 26.25 | -1.025 | -0.186 | 0.137 | -1.084 | -0.01
26.325 | -0.962 | -1.309 | 0.864 | -1.431 | -0.097 | 26.325 | -1.104 | -0.518 | 0.366 | -1.265 | -0.034 | 26.325 | -1.147 | -0.195 | 0.137 | -1.211 | -0.012
26.4 | -1.04 | -1.318 | 0.835 | -1.553 | -0.104 | 26.4 | -1.206 | -0.527 | 0.361 | -1.392 | -0.037 | 26.4 | -1.265 | -0.19 | 0.132 | -1.338 | -0.013
26.475 | -1.104 | -1.338 | 0.801 | -1.66 | -0.112 | 26.475 | -1.304 | -0.537 | 0.352 | -1.509 | -0.04 | 26.475 | -1.377 | -0.2 | 0.132 | -1.455 | -0.014
26.55 | -1.172 | -1.357 | 0.781 | -1.772 | -0.118 | 26.55 | -1.401 | -0.547 | 0.342 | -1.626 | -0.043 | 26.55 | -1.484 | -0.2 | 0.127 | -1.572 | -0.015
26.625 | -1.24 | -1.357 | 0.742 | -1.885 | -0.125 | 26.625 | -1.499 | -0.547 | 0.327 | -1.738 | -0.046 | 26.625 | -1.597 | -0.2 | 0.117 | -1.689 | -0.016
26.7 | -1.304 | -1.367 | 0.708 | -1.982 | -0.131 | 26.7 | -1.587 | -0.557 | 0.312 | -1.841 | -0.049 | 26.7 | -1.699 | -0.21 | 0.117 | -1.797 | -0.017
26.775 | -1.362 | -1.377 | 0.679 | -2.085 | -0.137 | 26.775 | -1.68 | -0.557 | 0.298 | -1.953 | -0.052 | 26.775 | -1.802 | -0.205 | 0.112 | -1.904 | -0.018
26.85 | -1.421 | -1.362 | 0.635 | -2.183 | -0.143 | 26.85 | -1.763 | -0.557 | 0.283 | -2.051 | -0.054 | 26.85 | -1.895 | -0.21 | 0.107 | -2.007 | -0.019
26.925 | -1.475 | -1.367 | 0.596 | -2.271 | -0.148 | 26.925 | -1.846 | -0.566 | 0.273 | -2.148 | -0.056 | 26.925 | -1.992 | -0.205 | 0.103 | -2.109 | -0.02
27 | -1.528 | -1.367 | 0.562 | -2.358 | -0.153 | 27 | -1.924 | -0.566 | 0.259 | -2.241 | -0.059 | 27 | -2.08 | -0.21 | 0.093 | -2.202 | -0.021
27.075 | -1.577 | -1.348 | 0.518 | -2.441 | -0.158 | 27.075 | -1.992 | -0.562 | 0.239 | -2.329 | -0.061 | 27.075 | -2.163 | -0.21 | 0.093 | -2.29 | -0.022
27.15 | -1.626 | -1.343 | 0.479 | -2.52 | -0.163 | 27.15 | -2.07 | -0.557 | 0.225 | -2.412 | -0.063 | 27.15 | -2.246 | -0.205 | 0.083 | -2.378 | -0.023
27.225 | -1.66 | -1.338 | 0.435 | -2.588 | -0.167 | 27.225 | -2.129 | -0.557 | 0.21 | -2.49 | -0.065 | 27.225 | -2.324 | -0.205 | 0.078 | -2.456 | -0.023
27.3 | -1.709 | -1.309 | 0.391 | -2.656 | -0.171 | 27.3 | -2.192 | -0.552 | 0.19 | -2.563 | -0.067 | 27.3 | -2.393 | -0.205 | 0.073 | -2.534 | -0.024
27.375 | -1.743 | -1.294 | 0.347 | -2.715 | -0.175 | 27.375 | -2.251 | -0.547 | 0.176 | -2.637 | -0.068 | 27.375 | -2.461 | -0.205 | 0.063 | -2.603 | -0.025
27.45 | -1.768 | -1.279 | 0.303 | -2.769 | -0.177 | 27.45 | -2.3 | -0.537 | 0.156 | -2.69 | -0.07 | 27.45 | -2.52 | -0.205 | 0.059 | -2.666 | -0.025
27.525 | -1.807 | -1.245 | 0.254 | -2.822 | -0.18 | 27.525 | -2.344 | -0.537 | 0.142 | -2.749 | -0.072 | 27.525 | -2.578 | -0.2 | 0.054 | -2.729 | -0.026
27.6 | -1.826 | -1.221 | 0.205 | -2.861 | -0.183 | 27.6 | -2.393 | -0.518 | 0.117 | -2.803 | -0.073 | 27.6 | -2.627 | -0.2 | 0.044 | -2.778 | -0.026
27.675 | -1.841 | -1.201 | 0.166 | -2.9 | -0.185 | 27.675 | -2.432 | -0.513 | 0.098 | -2.847 | -0.074 | 27.675 | -2.676 | -0.195 | 0.044 | -2.827 | -0.027
27.75 | -1.865 | -1.152 | 0.117 | -2.935 | -0.186 | 27.75 | -2.461 | -0.503 | 0.083 | -2.891 | -0.075 | 27.75 | -2.715 | -0.19 | 0.034 | -2.871 | -0.027
27.825 | -1.875 | -1.128 | 0.068 | -2.954 | -0.188 | 27.825 | -2.485 | -0.493 | 0.063 | -2.925 | -0.075 | 27.825 | -2.744 | -0.19 | 0.024 | -2.905 | -0.027

## data sum
Set of experiment (RL Circuit) |  | Amplitude (Amp, Volt) | Phase Difference |  |  |  |  | R | XL | Z | Theoretical XL | Theoretical Z
10 Ω | I0 | 0.056 | 1.3026 | 74.6341 | 3.684-3.480 |  | 10 | 10.0357 | 51.3571 | 52.3285 | 51.52 | 52.4815
| V0 | 2.998 |  |  |  |  | 33 | 32.9362 | 0.019682 | 60.5499 | 51.52 | 61.1826
| VR | 0.562 | 1.4559 | 83.4146 | 3.684-3.456 |  | 100 | 102.36 | 51.56 | 114.6124 | 51.52 | 112.4914
| VL | 2.876
| V­tot | 2.9304 | [6 empty] | 10 | 33 | 100
33 Ω | I0 | 0.047 | 0.84287 | 48.2927 | 4.188-4.056 |  | Phase Difference (rad) | VL - VR | 1.456 | 1.496 | 0.752
| V0 | 2.993 | [5 empty] | Vtot - VR | 1.2716 | 0.8976 | 0.4488
| VR | 1.548 | 1.496 | 85.7143 | 4.2-3.96 |  | Phase Difference (Degree) | VL - VR | 83.415 | 85.714 | 43.114
| VL | 2.388 | [5 empty] | Vtot - VR | 72.8571 | 51.4286 | 25.7143
| V­tot | 2.8458
100 Ω | I0 | 0.025 | 0.18812 | 10.7784 | 3.180-3.120
| V0 | 2.993
| VR | 2.559 | 0.75248 | 43.1138 | 3.192-2.952
| VL | 1.289
| V­tot | 2.8653
Set of experiment (RLC Circuit) |  | Amplitude (Amp, Volt) | Phase Difference
10 Ω | I0 | 0.189 |  |  |  |  | R | XL | XC | Z | Theoretical XL | Theoretical XC | Theoretical Z
| V0 | 2.998 |  |  |  | 10 Ω | 7.2063 | 9.9735 | 5.5291 | 8.4667 | 4.9461 | 4.8229 | 7.2074
| VC | 1.045 |  |  |  | 33 Ω | 33.039 | 7.1688 | 5.5195 | 33.0801 | 4.9461 | 4.8229 | 33.0392
| VL | 1.885 |  |  |  | 100 Ω | 101.1429 | 7.1429 | 5.5714 | 101.1551 | 4.9461 | 4.8229 | 101.1429
| VR | 1.362
| V­tot | 1.6002 | [6 empty] | 10 |  | 33
33 Ω | I0 | 0.077 |  |  |  |  | Phase Difference (rad) | VC - VR | 1.5259 | 1.4917 | 1.5595
| V0 | 2.998 | [5 empty] | VL - VR | 0.71808 | 0.74585 | 0.70064
| VC | 0.425 | [5 empty] | Vtot - VR | 0.06732 | 0 | 0.045203
| VL | 0.552 | [6 empty] | 87.4286 | 85.4676 | 89.3525
| VR | 2.544 | [6 empty] | 41.1429 | 42.7338 | 40.1439
| V­tot | 2.5472 | [6 empty] | 3.8571 | 0 | 2.5899
100 Ω | I0 | 0.028
| V0 | 2.998
| VC | 0.156
| VL | 0.2
| VR | 2.832
| V­tot | 2.8323